## BLDC_Data
Voltage_V | Current_A | Temperature_C | Speed_RPM | Vibration_g | Torque_Nm | BackEMF_V | Power_In_W | Power_Mech_W | Efficiency_pct | BER | PowerBalance | Fault_Label
46.183 | 6.031 | 72.4 | 2677.7 | 1.6 | 2.093 | 4.2062 | 278.512 | 586.814 | 100 | 0.09108 | 2.107 | Bearing_Fault
43.74 | 11.644 | 73.17 | 2628.5 | 0.9623 | 3.476 | 4.1289 | 509.325 | 956.808 | 100 | 0.0944 | 1.8786 | Double_Winding_Fault
47.663 | 5.955 | 43.82 | 3049.6 | 0.2245 | 1.82 | 4.7903 | 283.822 | 581.092 | 100 | 0.1005 | 2.0474 | Normal
44.072 | 7.599 | 57.38 | 2844.3 | 0.3201 | 2.407 | 4.4679 | 334.897 | 716.914 | 100 | 0.10138 | 2.1407 | Single_Winding_Fault
48.265 | 4.723 | 43.34 | 2964.7 | 0.1497 | 2.053 | 4.657 | 227.964 | 637.239 | 100 | 0.09649 | 2.7954 | Normal
47.034 | 7.084 | 63.37 | 2442.1 | 0.9935 | 2.082 | 3.836 | 333.189 | 532.47 | 100 | 0.08156 | 1.5981 | Bearing_Fault
49.674 | 5.372 | 41.57 | 2952 | 0.212 | 2.335 | 4.637 | 266.83 | 721.8 | 100 | 0.09335 | 2.7051 | Normal
45.681 | 7.171 | 58 | 2398.7 | 0.75 | 2.975 | 3.7679 | 327.597 | 747.189 | 100 | 0.08248 | 2.2808 | Bearing_Fault
47.846 | 7.305 | 57.73 | 2823.9 | 0.62 | 2.626 | 4.4357 | 349.499 | 776.56 | 100 | 0.09271 | 2.2219 | Single_Winding_Fault
44.553 | 9.587 | 79.7 | 2750 | 0.7746 | 2.62 | 4.3197 | 427.14 | 754.399 | 100 | 0.09696 | 1.7662 | Double_Winding_Fault
39.412 | 9.305 | 78.11 | 2449.1 | 0.9879 | 2.902 | 3.8471 | 366.748 | 744.192 | 100 | 0.09761 | 2.0292 | Double_Winding_Fault
46.817 | 4.348 | 45.5 | 2967.5 | 0.1469 | 1.836 | 4.6614 | 203.55 | 570.404 | 100 | 0.09957 | 2.8023 | Normal
46.59 | 4.47 | 43.41 | 2922.2 | 0.32 | 2.031 | 4.5902 | 208.274 | 621.523 | 100 | 0.09852 | 2.9842 | Normal
42.914 | 10.43 | 79.78 | 2501.7 | 0.9366 | 3.731 | 3.9297 | 447.61 | 977.512 | 100 | 0.09157 | 2.1839 | Double_Winding_Fault
47.366 | 4.832 | 50.05 | 3033.1 | 0.1936 | 2.021 | 4.7645 | 228.878 | 641.987 | 100 | 0.10059 | 2.8049 | Normal
47.288 | 5.009 | 45.38 | 2991.4 | 0.2022 | 2.197 | 4.6988 | 236.877 | 688.365 | 100 | 0.09936 | 2.906 | Normal
45.624 | 6.697 | 53.53 | 2691.6 | 0.4465 | 2.017 | 4.2279 | 305.531 | 568.379 | 100 | 0.09267 | 1.8603 | Single_Winding_Fault
44.191 | 9.367 | 78.99 | 2624.8 | 0.9241 | 3.192 | 4.123 | 413.944 | 877.246 | 100 | 0.0933 | 2.1192 | Double_Winding_Fault
45.18 | 8.5 | 71.01 | 2518.6 | 0.6836 | 2.707 | 3.9563 | 384.029 | 713.982 | 100 | 0.08757 | 1.8592 | Double_Winding_Fault
45.948 | 8.319 | 59.15 | 2893.8 | 0.3423 | 2.555 | 4.5456 | 382.238 | 774.192 | 100 | 0.09893 | 2.0254 | Single_Winding_Fault
47.328 | 5.089 | 45.54 | 3010 | 0.1514 | 1.807 | 4.7281 | 240.846 | 569.662 | 100 | 0.0999 | 2.3653 | Normal
47.53 | 7.806 | 56.34 | 2766.9 | 0.28 | 2.69 | 4.3463 | 371.037 | 779.428 | 100 | 0.09144 | 2.1007 | Single_Winding_Fault
46.42 | 8.246 | 62.03 | 2736.4 | 0.4336 | 2.391 | 4.2983 | 382.764 | 685.161 | 100 | 0.0926 | 1.79 | Single_Winding_Fault
47.623 | 5.259 | 44.48 | 2969.9 | 0.2311 | 1.569 | 4.6651 | 250.442 | 488.072 | 100 | 0.09796 | 1.9488 | Normal
47.94 | 4.585 | 51.49 | 3023.7 | 0.1513 | 2.121 | 4.7497 | 219.784 | 671.489 | 100 | 0.09907 | 3.0552 | Normal
47.52 | 5.876 | 43.72 | 3021 | 0.1895 | 1.77 | 4.7453 | 279.233 | 560.026 | 100 | 0.09986 | 2.0056 | Normal
44.122 | 7.311 | 52.98 | 2834 | 0.4712 | 1.9 | 4.4516 | 322.567 | 563.864 | 100 | 0.10089 | 1.7481 | Single_Winding_Fault
46.046 | 7.061 | 57.64 | 2746 | 0.5033 | 2.381 | 4.3134 | 325.148 | 684.637 | 100 | 0.09368 | 2.1056 | Single_Winding_Fault
48.258 | 4.571 | 47.95 | 3074.6 | 0.2528 | 1.645 | 4.8296 | 220.579 | 529.569 | 100 | 0.10008 | 2.4008 | Normal
47.44 | 7.734 | 63.31 | 2696.9 | 0.4319 | 2.993 | 4.2363 | 366.89 | 845.294 | 100 | 0.0893 | 2.3039 | Single_Winding_Fault
47.281 | 5.215 | 45.32 | 2946.4 | 0.24 | 1.631 | 4.6282 | 246.563 | 503.165 | 100 | 0.09789 | 2.0407 | Normal
42.687 | 9.534 | 70.18 | 2313.4 | 0.979 | 3.353 | 3.6338 | 406.974 | 812.292 | 100 | 0.08513 | 1.9959 | Double_Winding_Fault
42.83 | 10.251 | 83.65 | 2350.7 | 0.8589 | 3.241 | 3.6924 | 439.045 | 797.84 | 100 | 0.08621 | 1.8172 | Double_Winding_Fault
45.698 | 9.067 | 74.79 | 2361.6 | 0.7774 | 3.192 | 3.7096 | 414.36 | 789.385 | 100 | 0.08118 | 1.9051 | Double_Winding_Fault
47.913 | 6.28 | 40.83 | 2900 | 0.2261 | 1.696 | 4.5553 | 300.896 | 514.91 | 100 | 0.09507 | 1.7113 | Normal
45.272 | 6.751 | 53.05 | 2845.9 | 0.62 | 1.9 | 4.4703 | 305.622 | 566.242 | 100 | 0.09874 | 1.8527 | Single_Winding_Fault
45.925 | 7.519 | 58.37 | 2769.8 | 0.5967 | 2.646 | 4.3507 | 345.318 | 767.546 | 100 | 0.09473 | 2.2227 | Single_Winding_Fault
48.289 | 4.862 | 44.47 | 3054.6 | 0.1881 | 2.193 | 4.7981 | 234.805 | 701.508 | 100 | 0.09936 | 2.9876 | Normal
48.476 | 4.145 | 48.56 | 3029.1 | 0.2374 | 2.156 | 4.7581 | 200.929 | 683.831 | 100 | 0.09815 | 3.4033 | Normal
46.613 | 6.789 | 64.67 | 2839.7 | 0.3718 | 2.638 | 4.4606 | 316.437 | 784.492 | 100 | 0.09569 | 2.4791 | Single_Winding_Fault
46.681 | 6.082 | 64.92 | 2626.1 | 1.1684 | 1.83 | 4.1251 | 283.896 | 503.381 | 100 | 0.08837 | 1.7731 | Bearing_Fault
48.14 | 4.568 | 47.24 | 2999.5 | 0.295 | 2.128 | 4.7117 | 219.902 | 668.328 | 100 | 0.09788 | 3.0392 | Normal
49.5 | 6.607 | 74.96 | 2524 | 1.6 | 1.4 | 3.9647 | 327.048 | 370.037 | 100 | 0.08009 | 1.1315 | Bearing_Fault
47.198 | 6.316 | 48.03 | 3018.4 | 0.2687 | 2.052 | 4.7412 | 298.111 | 648.681 | 100 | 0.10045 | 2.176 | Normal
46.824 | 6.354 | 63.58 | 2574.3 | 1.3183 | 1.634 | 4.0436 | 297.52 | 440.428 | 100 | 0.08636 | 1.4803 | Bearing_Fault
48.196 | 4.688 | 44.55 | 3083.1 | 0.2135 | 2.098 | 4.8429 | 225.923 | 677.486 | 100 | 0.10048 | 2.9987 | Normal
47.985 | 4.525 | 49.93 | 2988.7 | 0.1702 | 2.242 | 4.6946 | 217.146 | 701.808 | 100 | 0.09784 | 3.232 | Normal
46.86 | 5.486 | 43.91 | 3020.7 | 0.1666 | 1.738 | 4.7449 | 257.065 | 549.849 | 100 | 0.10126 | 2.1389 | Normal
47.759 | 4.955 | 46.15 | 2949.3 | 0.2226 | 2.03 | 4.6327 | 236.667 | 627.103 | 100 | 0.097 | 2.6497 | Normal
48.693 | 4.248 | 44.88 | 2935.2 | 0.2046 | 1.687 | 4.6105 | 206.867 | 518.578 | 100 | 0.09469 | 2.5068 | Normal
43.507 | 9.536 | 69.35 | 2454.9 | 0.522 | 3.674 | 3.8562 | 414.873 | 944.404 | 100 | 0.08863 | 2.2764 | Double_Winding_Fault
46.58 | 6.517 | 66.82 | 2699.7 | 0.9753 | 2.558 | 4.2406 | 303.551 | 723.186 | 100 | 0.09104 | 2.3824 | Bearing_Fault
48.01 | 5.885 | 46.69 | 3025.8 | 0.1924 | 1.659 | 4.7529 | 282.559 | 525.523 | 100 | 0.099 | 1.8599 | Normal
47.343 | 4.837 | 47.13 | 2951.3 | 0.1199 | 2.228 | 4.636 | 229 | 688.604 | 100 | 0.09792 | 3.007 | Normal
47.684 | 5.46 | 68.42 | 2965.6 | 1.6 | 2.083 | 4.6584 | 260.376 | 646.992 | 100 | 0.09769 | 2.4848 | Bearing_Fault
48.061 | 5.204 | 49.84 | 3016.2 | 0.1767 | 1.696 | 4.7378 | 250.114 | 535.818 | 100 | 0.09858 | 2.1423 | Normal
45.732 | 4.833 | 67.68 | 2806.1 | 0.9388 | 2.289 | 4.4079 | 221.034 | 672.577 | 100 | 0.09639 | 3.0429 | Bearing_Fault
47.36 | 7.308 | 60.05 | 2550.1 | 1.0284 | 2.216 | 4.0057 | 346.111 | 591.721 | 100 | 0.08458 | 1.7096 | Bearing_Fault
46.783 | 7.474 | 67.84 | 2294.5 | 1.1017 | 1.411 | 3.6041 | 349.641 | 339.067 | 96.976 | 0.07704 | 0.96976 | Bearing_Fault
48.147 | 4.876 | 44.7 | 3058.2 | 0.2474 | 1.735 | 4.8039 | 234.775 | 555.58 | 100 | 0.09978 | 2.3664 | Normal
47.838 | 5.848 | 50.74 | 3073.9 | 0.2071 | 2.178 | 4.8284 | 279.769 | 700.938 | 100 | 0.10093 | 2.5054 | Normal
47.429 | 4.794 | 48.35 | 2900 | 0.2687 | 1.877 | 4.5553 | 227.375 | 569.938 | 100 | 0.09605 | 2.5066 | Normal
48.457 | 5.327 | 48.95 | 3066.4 | 0.1758 | 1.75 | 4.8167 | 258.138 | 561.923 | 100 | 0.0994 | 2.1768 | Normal
48.732 | 4.677 | 46.75 | 2908.2 | 0.1768 | 1.898 | 4.5682 | 227.907 | 578.14 | 100 | 0.09374 | 2.5367 | Normal
47.804 | 4.065 | 44.88 | 2977.8 | 0.2062 | 1.953 | 4.6776 | 194.303 | 609.081 | 100 | 0.09785 | 3.1347 | Normal
48.711 | 6.372 | 63.53 | 2334.1 | 1.3537 | 1.985 | 3.6663 | 310.368 | 485.075 | 100 | 0.07527 | 1.5629 | Bearing_Fault
47.692 | 5.478 | 43.33 | 3041.7 | 0.2163 | 1.827 | 4.7779 | 261.236 | 581.807 | 100 | 0.10018 | 2.2271 | Normal
45.476 | 7.026 | 59.34 | 2806.4 | 0.4387 | 2.21 | 4.4082 | 319.519 | 649.358 | 100 | 0.09694 | 2.0323 | Single_Winding_Fault
48.506 | 7.207 | 50.52 | 2811.1 | 0.4839 | 2.116 | 4.4157 | 349.574 | 622.994 | 100 | 0.09103 | 1.7821 | Single_Winding_Fault
45.983 | 7.335 | 52.51 | 2873.1 | 0.4534 | 2.708 | 4.5131 | 337.303 | 814.714 | 100 | 0.09815 | 2.4154 | Single_Winding_Fault
46.617 | 8.336 | 54.16 | 2950 | 0.4813 | 2.852 | 4.6338 | 388.603 | 880.899 | 100 | 0.0994 | 2.2668 | Single_Winding_Fault
49.24 | 5.024 | 43.49 | 2983.1 | 0.1192 | 1.885 | 4.6859 | 247.367 | 588.951 | 100 | 0.09516 | 2.3809 | Normal
47.715 | 5.381 | 67.51 | 2566.9 | 1.4133 | 2.317 | 4.032 | 256.776 | 622.737 | 100 | 0.0845 | 2.4252 | Bearing_Fault
48.825 | 4.735 | 49.26 | 3061.4 | 0.2169 | 1.731 | 4.8088 | 231.179 | 554.881 | 100 | 0.09849 | 2.4002 | Normal
48.073 | 6.5 | 44.95 | 3009.6 | 0.2499 | 1.972 | 4.7275 | 312.477 | 621.54 | 100 | 0.09834 | 1.9891 | Normal
46.678 | 6.845 | 64.07 | 2782.7 | 0.3969 | 2.439 | 4.3711 | 319.52 | 710.816 | 100 | 0.09365 | 2.2246 | Single_Winding_Fault
47.821 | 5.091 | 44.99 | 3037.1 | 0.2041 | 1.558 | 4.7707 | 243.455 | 495.395 | 100 | 0.09976 | 2.0349 | Normal
47.329 | 4.946 | 42.5 | 3083.6 | 0.2084 | 1.905 | 4.8438 | 234.11 | 615.078 | 100 | 0.10234 | 2.6273 | Normal
44.5 | 5.894 | 61.74 | 2960.5 | 1.3788 | 2.95 | 4.6504 | 262.266 | 914.571 | 100 | 0.1045 | 3.4872 | Bearing_Fault
44.613 | 9.313 | 75.09 | 2351.7 | 1.0361 | 2.811 | 3.694 | 415.481 | 692.227 | 100 | 0.0828 | 1.6661 | Double_Winding_Fault
45.206 | 6.147 | 67.37 | 2566.1 | 1.0835 | 1.63 | 4.0308 | 277.893 | 438.087 | 100 | 0.08917 | 1.5765 | Bearing_Fault
47.612 | 5.241 | 44.04 | 3076.4 | 0.1894 | 2.42 | 4.8324 | 249.509 | 779.615 | 100 | 0.1015 | 3.1246 | Normal
43.038 | 10.286 | 69.03 | 2750 | 1.0428 | 3.054 | 4.3197 | 442.684 | 879.461 | 100 | 0.10037 | 1.9867 | Double_Winding_Fault
49.971 | 4.546 | 49.73 | 3027.9 | 0.2424 | 1.8 | 4.7562 | 227.177 | 570.605 | 100 | 0.09518 | 2.5117 | Normal
47.226 | 8.261 | 59.8 | 2868.9 | 0.4358 | 2.416 | 4.5065 | 390.139 | 725.849 | 100 | 0.09542 | 1.8605 | Single_Winding_Fault
47.556 | 6.168 | 64.22 | 2686.7 | 1.6 | 2.945 | 4.2203 | 293.32 | 828.645 | 100 | 0.08874 | 2.8251 | Bearing_Fault
47.698 | 6.352 | 70.53 | 2779.5 | 0.9906 | 1.614 | 4.366 | 302.963 | 469.77 | 100 | 0.09153 | 1.5506 | Bearing_Fault
48.221 | 5.415 | 43.66 | 3073.6 | 0.1629 | 1.833 | 4.8279 | 261.104 | 589.964 | 100 | 0.10012 | 2.2595 | Normal
46.233 | 7.394 | 74.66 | 2787.7 | 1.2743 | 2.022 | 4.3789 | 341.844 | 590.167 | 100 | 0.09471 | 1.7264 | Bearing_Fault
46.802 | 9.5 | 54.99 | 2950 | 0.4378 | 2.326 | 4.6338 | 444.619 | 718.637 | 100 | 0.09901 | 1.6163 | Single_Winding_Fault
45.694 | 6.759 | 64.53 | 2806.2 | 0.5244 | 2.247 | 4.4079 | 308.83 | 660.165 | 100 | 0.09647 | 2.1376 | Single_Winding_Fault
46.891 | 7.871 | 56.15 | 2725 | 0.5831 | 2.263 | 4.2804 | 369.063 | 645.821 | 100 | 0.09128 | 1.7499 | Single_Winding_Fault
47.879 | 4.88 | 48.09 | 2929.1 | 0.1595 | 2.157 | 4.601 | 233.64 | 661.524 | 100 | 0.0961 | 2.8314 | Normal
47.52 | 4.332 | 49.18 | 3057.4 | 0.131 | 1.809 | 4.8026 | 205.874 | 579.056 | 100 | 0.10106 | 2.8127 | Normal
47.299 | 6.857 | 69.97 | 2418.6 | 1.3296 | 2.977 | 3.7991 | 324.314 | 753.932 | 100 | 0.08032 | 2.3247 | Bearing_Fault
45.164 | 8.465 | 56.33 | 2897.7 | 0.5086 | 2.672 | 4.5516 | 382.303 | 810.678 | 100 | 0.10078 | 2.1205 | Single_Winding_Fault
45.499 | 8.966 | 54.54 | 2665.4 | 0.4649 | 2.518 | 4.1868 | 407.948 | 702.828 | 100 | 0.09202 | 1.7228 | Single_Winding_Fault
42.303 | 10.514 | 68.7 | 2414.4 | 0.8051 | 3.215 | 3.7925 | 444.781 | 812.875 | 100 | 0.08965 | 1.8276 | Double_Winding_Fault
47.529 | 4.459 | 47.18 | 2971.8 | 0.1782 | 2.017 | 4.6681 | 211.952 | 627.72 | 100 | 0.09822 | 2.9616 | Normal
46.879 | 5.285 | 42.9 | 3024.3 | 0.2308 | 1.947 | 4.7506 | 247.767 | 616.761 | 100 | 0.10134 | 2.4893 | Normal
45.936 | 6.618 | 57.6 | 2834.1 | 0.3584 | 3.1 | 4.4517 | 304.014 | 920.027 | 100 | 0.09691 | 3.0263 | Single_Winding_Fault
48.182 | 5.418 | 41.16 | 3008 | 0.1948 | 2.033 | 4.725 | 261.042 | 640.38 | 100 | 0.09807 | 2.4532 | Normal
42.418 | 9.142 | 87.93 | 2525.4 | 1.0702 | 2.955 | 3.9668 | 387.802 | 781.416 | 100 | 0.09352 | 2.015 | Double_Winding_Fault
48.286 | 4.522 | 43.41 | 2992.4 | 0.1988 | 2.12 | 4.7004 | 218.359 | 664.401 | 100 | 0.09735 | 3.0427 | Normal
40.732 | 12.445 | 74.66 | 2625.6 | 0.6202 | 3.609 | 4.1243 | 506.92 | 992.375 | 100 | 0.10125 | 1.9577 | Double_Winding_Fault
43.006 | 11.443 | 70.19 | 2655.1 | 0.8024 | 3.176 | 4.1707 | 492.113 | 883.065 | 100 | 0.09698 | 1.7944 | Double_Winding_Fault
46.762 | 6.506 | 67.96 | 2749 | 1.0587 | 2.236 | 4.3181 | 304.219 | 643.775 | 100 | 0.09234 | 2.1162 | Bearing_Fault
42.705 | 11.952 | 80.54 | 2510.1 | 0.52 | 3.559 | 3.9429 | 510.411 | 935.647 | 100 | 0.09233 | 1.8331 | Double_Winding_Fault
46.343 | 6.82 | 67.88 | 2810.6 | 0.909 | 3.2 | 4.4149 | 316.071 | 941.835 | 100 | 0.09526 | 2.9798 | Bearing_Fault
40.508 | 10.222 | 80.22 | 2700.8 | 1.1 | 4 | 4.2424 | 414.095 | 1131.31 | 100 | 0.10473 | 2.732 | Double_Winding_Fault
48.398 | 4.719 | 45.84 | 2937.3 | 0.1 | 1.89 | 4.6139 | 228.381 | 581.454 | 100 | 0.09533 | 2.546 | Normal
43.908 | 10.269 | 72.48 | 2534.7 | 0.538 | 3.816 | 3.9815 | 450.892 | 1012.928 | 100 | 0.09068 | 2.2465 | Double_Winding_Fault
49.493 | 4.756 | 46.03 | 2972.7 | 0.1931 | 1.925 | 4.6695 | 235.397 | 599.239 | 100 | 0.09435 | 2.5457 | Normal
45.254 | 6.018 | 68.63 | 2637.1 | 0.979 | 2.781 | 4.1423 | 272.325 | 768.028 | 100 | 0.09154 | 2.8203 | Bearing_Fault
46.947 | 7.161 | 60.09 | 2950 | 0.5021 | 2.073 | 4.6338 | 336.168 | 640.366 | 100 | 0.0987 | 1.9049 | Single_Winding_Fault
48.412 | 5.148 | 61.27 | 2728.9 | 1.281 | 1.834 | 4.2865 | 249.216 | 524.042 | 100 | 0.08854 | 2.1028 | Bearing_Fault
47.04 | 4.877 | 44.48 | 3020 | 0.208 | 2.323 | 4.7438 | 229.419 | 734.793 | 100 | 0.10085 | 3.2029 | Normal
47.047 | 5.197 | 46.71 | 2926.1 | 0.2806 | 2.256 | 4.5962 | 244.514 | 691.375 | 100 | 0.09769 | 2.8276 | Normal
39.054 | 11.347 | 74.05 | 2439.9 | 0.52 | 3.111 | 3.8325 | 443.14 | 794.925 | 100 | 0.09813 | 1.7938 | Double_Winding_Fault
48.171 | 5.239 | 44.26 | 3100 | 0.192 | 2.405 | 4.8695 | 252.393 | 780.693 | 100 | 0.10109 | 3.0932 | Normal
44.898 | 7.243 | 59.68 | 2944.6 | 0.3674 | 2.728 | 4.6253 | 325.193 | 841.271 | 100 | 0.10302 | 2.587 | Single_Winding_Fault
44.055 | 10.719 | 74.92 | 2371.7 | 0.7158 | 3.588 | 3.7254 | 472.24 | 891.157 | 100 | 0.08456 | 1.8871 | Double_Winding_Fault
46.396 | 5.037 | 77.4 | 2633.5 | 0.8269 | 2.183 | 4.1367 | 233.704 | 602.061 | 100 | 0.08916 | 2.5762 | Bearing_Fault
45.377 | 5.589 | 66.42 | 2816.4 | 0.8738 | 1.4 | 4.4239 | 253.611 | 412.899 | 100 | 0.09749 | 1.6281 | Bearing_Fault
44.899 | 7.392 | 65.95 | 2884.6 | 0.3261 | 2.529 | 4.5312 | 331.911 | 764.051 | 100 | 0.10092 | 2.302 | Single_Winding_Fault
46.263 | 6.045 | 67.59 | 2449.3 | 1.2053 | 1.4 | 3.8473 | 279.637 | 359.086 | 100 | 0.08316 | 1.2841 | Bearing_Fault
48.633 | 5.174 | 42.74 | 3077.2 | 0.1857 | 1.923 | 4.8336 | 251.619 | 619.532 | 100 | 0.09939 | 2.4622 | Normal
48.08 | 5.13 | 49.7 | 2939.5 | 0.2184 | 2.143 | 4.6174 | 246.642 | 659.693 | 100 | 0.09604 | 2.6747 | Normal
44.852 | 10.904 | 75.34 | 2427 | 0.5627 | 2.636 | 3.8124 | 489.077 | 669.856 | 100 | 0.085 | 1.3696 | Double_Winding_Fault
46.356 | 7.072 | 56.36 | 2792.7 | 0.3914 | 2.759 | 4.3867 | 327.816 | 806.771 | 100 | 0.09463 | 2.4611 | Single_Winding_Fault
47.215 | 4.296 | 47.99 | 2960.8 | 0.2655 | 1.783 | 4.6507 | 202.846 | 552.679 | 100 | 0.0985 | 2.7246 | Normal
46.006 | 5.397 | 58 | 2991.1 | 1.6 | 1.4 | 4.6984 | 248.314 | 438.516 | 100 | 0.10213 | 1.766 | Bearing_Fault
48.438 | 4 | 43.13 | 3004.4 | 0.1403 | 2.107 | 4.7193 | 193.751 | 662.878 | 100 | 0.09743 | 3.4213 | Normal
47.479 | 4.787 | 46.94 | 2970.8 | 0.2144 | 2.179 | 4.6666 | 227.26 | 677.751 | 100 | 0.09829 | 2.9823 | Normal
47.202 | 4.89 | 72.84 | 2691.7 | 0.917 | 2.254 | 4.2282 | 230.822 | 635.229 | 100 | 0.08958 | 2.752 | Bearing_Fault
46.101 | 7.044 | 53.59 | 2812.5 | 0.4822 | 1.944 | 4.4179 | 324.739 | 572.694 | 100 | 0.09583 | 1.7635 | Single_Winding_Fault
45.217 | 7.449 | 63.12 | 2794.9 | 0.5323 | 2.59 | 4.3902 | 336.809 | 758.004 | 100 | 0.09709 | 2.2505 | Single_Winding_Fault
44.394 | 6.596 | 54.15 | 2889.7 | 0.4836 | 2.04 | 4.5392 | 292.799 | 617.39 | 100 | 0.10225 | 2.1086 | Single_Winding_Fault
48.837 | 8.758 | 55.37 | 2836 | 0.5104 | 2.547 | 4.4547 | 427.732 | 756.508 | 100 | 0.09122 | 1.7687 | Single_Winding_Fault
44.554 | 11.693 | 78.19 | 2524.2 | 0.5754 | 3.161 | 3.965 | 520.98 | 835.555 | 100 | 0.08899 | 1.6038 | Double_Winding_Fault
46.742 | 6.718 | 65.36 | 2498.4 | 0.7574 | 2.268 | 3.9245 | 314.009 | 593.421 | 100 | 0.08396 | 1.8898 | Bearing_Fault
47.684 | 7.167 | 53.21 | 2767.1 | 0.28 | 2.266 | 4.3465 | 341.754 | 656.507 | 100 | 0.09115 | 1.921 | Single_Winding_Fault
48.944 | 4.459 | 40.22 | 2900 | 0.2176 | 1.983 | 4.5553 | 218.262 | 602.307 | 100 | 0.09307 | 2.7595 | Normal
46.229 | 7.36 | 60.85 | 2878.2 | 0.4603 | 2.655 | 4.5211 | 340.223 | 800.261 | 100 | 0.0978 | 2.3522 | Single_Winding_Fault
42.63 | 9.656 | 69.3 | 2339.8 | 0.7241 | 3.3 | 3.6754 | 411.626 | 808.536 | 100 | 0.08622 | 1.9643 | Double_Winding_Fault
46.667 | 8.891 | 57.62 | 2916.1 | 0.4945 | 2.766 | 4.5806 | 414.917 | 844.732 | 100 | 0.09815 | 2.0359 | Single_Winding_Fault
40.165 | 12.542 | 67.68 | 2365.6 | 1.1 | 2.41 | 3.7159 | 503.752 | 596.92 | 100 | 0.09252 | 1.1849 | Double_Winding_Fault
47.018 | 7.568 | 54.61 | 2825.8 | 0.4816 | 2.557 | 4.4388 | 355.839 | 756.611 | 100 | 0.09441 | 2.1263 | Single_Winding_Fault
46.254 | 6.966 | 58.44 | 2697.9 | 0.62 | 2.404 | 4.2378 | 322.192 | 679.16 | 100 | 0.09162 | 2.1079 | Single_Winding_Fault
48.063 | 6.857 | 58.63 | 2727.7 | 0.3781 | 2.553 | 4.2846 | 329.548 | 729.146 | 100 | 0.08915 | 2.2126 | Single_Winding_Fault
46.589 | 5.744 | 66.06 | 2646 | 1.6 | 2.351 | 4.1563 | 267.624 | 651.527 | 100 | 0.08921 | 2.4345 | Bearing_Fault
49.044 | 4.981 | 45.45 | 2995.9 | 0.1099 | 2.133 | 4.7059 | 244.299 | 669.236 | 100 | 0.09595 | 2.7394 | Normal
41.897 | 10.646 | 65.3 | 2532.1 | 0.6851 | 2.892 | 3.9775 | 446.031 | 766.73 | 100 | 0.09493 | 1.719 | Double_Winding_Fault
50 | 5.748 | 43.39 | 2987.5 | 0.2448 | 2 | 4.6927 | 287.401 | 625.647 | 100 | 0.09385 | 2.1769 | Normal
43.299 | 8.5 | 75.89 | 2331.5 | 0.7898 | 3.319 | 3.6623 | 368.043 | 810.437 | 100 | 0.08458 | 2.202 | Double_Winding_Fault
45.791 | 6.381 | 57.15 | 2857.7 | 0.62 | 2.073 | 4.4889 | 292.171 | 620.391 | 100 | 0.09803 | 2.1234 | Single_Winding_Fault
48.499 | 4.73 | 44.81 | 2975.6 | 0.255 | 2.139 | 4.674 | 229.407 | 666.545 | 100 | 0.09637 | 2.9055 | Normal
47.258 | 4.713 | 47.32 | 2993.1 | 0.1933 | 2.087 | 4.7015 | 222.737 | 654.246 | 100 | 0.09949 | 2.9373 | Normal
46.185 | 5.105 | 71.45 | 2599.1 | 1.2379 | 3.177 | 4.0827 | 235.783 | 864.611 | 100 | 0.0884 | 3.667 | Bearing_Fault
49.022 | 4.36 | 46.84 | 3034.8 | 0.1215 | 2.121 | 4.7671 | 213.726 | 674.175 | 100 | 0.09724 | 3.1544 | Normal
47.626 | 6.75 | 62.8 | 2384.1 | 0.9724 | 2.108 | 3.745 | 321.481 | 526.243 | 100 | 0.07863 | 1.6369 | Bearing_Fault
44.351 | 11.419 | 71.82 | 2505.5 | 0.7545 | 3.581 | 3.9357 | 506.438 | 939.575 | 100 | 0.08874 | 1.8553 | Double_Winding_Fault
46.552 | 7.113 | 64.98 | 2913.1 | 0.75 | 2.869 | 4.5758 | 331.138 | 875.113 | 100 | 0.0983 | 2.6427 | Bearing_Fault
49.153 | 5.623 | 44.86 | 3059.8 | 0.1447 | 2.07 | 4.8064 | 276.39 | 663.13 | 100 | 0.09778 | 2.3993 | Normal
47.834 | 4.82 | 44.79 | 2972.4 | 0.2273 | 2.348 | 4.669 | 230.534 | 730.793 | 100 | 0.09761 | 3.17 | Normal
44.197 | 11.795 | 68.72 | 2486.2 | 0.73 | 3.455 | 3.9054 | 521.3 | 899.544 | 100 | 0.08836 | 1.7256 | Double_Winding_Fault
48.237 | 4.481 | 44.5 | 3046 | 0.15 | 2.134 | 4.7846 | 216.168 | 680.716 | 100 | 0.09919 | 3.149 | Normal
43.279 | 10.443 | 78.91 | 2692.9 | 0.8327 | 2.4 | 4.23 | 451.941 | 676.802 | 100 | 0.09774 | 1.4975 | Double_Winding_Fault
43.487 | 9.106 | 66.81 | 2597 | 0.5559 | 2.704 | 4.0793 | 395.968 | 735.41 | 100 | 0.09381 | 1.8572 | Double_Winding_Fault
49.482 | 4 | 42.24 | 2931.5 | 0.1577 | 1.805 | 4.6048 | 197.927 | 554.201 | 100 | 0.09306 | 2.8 | Normal
42.597 | 11.755 | 83.83 | 2509.9 | 0.8224 | 3.636 | 3.9426 | 500.745 | 955.707 | 100 | 0.09256 | 1.9086 | Double_Winding_Fault
48.128 | 6.284 | 61.4 | 2432.1 | 1.3166 | 1.966 | 3.8203 | 302.449 | 500.662 | 100 | 0.07938 | 1.6554 | Bearing_Fault
47.896 | 4.972 | 48.15 | 3092.7 | 0.1764 | 1.78 | 4.858 | 238.116 | 576.474 | 100 | 0.10143 | 2.421 | Normal
48.65 | 5.462 | 47.75 | 3051.2 | 0.228 | 2.13 | 4.7928 | 265.729 | 680.609 | 100 | 0.09852 | 2.5613 | Normal
47.086 | 5.189 | 46.72 | 2967.2 | 0.2011 | 2.098 | 4.6608 | 244.311 | 651.758 | 100 | 0.09899 | 2.6677 | Normal
44.783 | 7.736 | 56.07 | 2839.3 | 0.338 | 2.281 | 4.46 | 346.466 | 678.069 | 100 | 0.09959 | 1.9571 | Single_Winding_Fault
47.788 | 4.261 | 40.25 | 2969.7 | 0.1785 | 2.405 | 4.6648 | 203.612 | 747.84 | 100 | 0.09761 | 3.6729 | Normal
46.88 | 6.065 | 62.81 | 2892.5 | 1.3667 | 2.208 | 4.5435 | 284.351 | 668.724 | 100 | 0.09692 | 2.3518 | Bearing_Fault
47.576 | 5.844 | 46.77 | 2944.8 | 0.2142 | 1.909 | 4.6257 | 278.015 | 588.809 | 100 | 0.09723 | 2.1179 | Normal
41.926 | 10.6 | 72.1 | 2634.3 | 0.8624 | 3.371 | 4.138 | 444.41 | 930.031 | 100 | 0.0987 | 2.0927 | Double_Winding_Fault
43.462 | 9.893 | 78.82 | 2577.3 | 0.9192 | 3.129 | 4.0485 | 429.944 | 844.502 | 100 | 0.09315 | 1.9642 | Double_Winding_Fault
45.803 | 10.921 | 75.83 | 2625.8 | 0.9638 | 3.647 | 4.1246 | 500.203 | 1002.958 | 100 | 0.09005 | 2.0051 | Double_Winding_Fault
48.412 | 4.111 | 48.15 | 2983.9 | 0.1209 | 1.937 | 4.687 | 199.004 | 605.375 | 100 | 0.09682 | 3.042 | Normal
47.099 | 5.181 | 66.34 | 2767.9 | 1.159 | 1.909 | 4.3478 | 244.01 | 553.239 | 100 | 0.09231 | 2.2673 | Bearing_Fault
48.72 | 5.163 | 45.24 | 3100 | 0.1871 | 2.084 | 4.8695 | 251.543 | 676.428 | 100 | 0.09995 | 2.6891 | Normal
46.255 | 6.422 | 62.02 | 2517.9 | 1.283 | 2.036 | 3.9551 | 297.04 | 536.921 | 100 | 0.08551 | 1.8076 | Bearing_Fault
45.664 | 7.307 | 58.82 | 2788.1 | 0.4216 | 2.713 | 4.3795 | 333.66 | 792.155 | 100 | 0.09591 | 2.3741 | Single_Winding_Fault
40.655 | 11.357 | 71.79 | 2509.2 | 0.7385 | 3.136 | 3.9414 | 461.712 | 823.978 | 100 | 0.09695 | 1.7846 | Double_Winding_Fault
45.599 | 8.751 | 67.65 | 2851.7 | 0.4464 | 2.644 | 4.4795 | 399.026 | 789.663 | 100 | 0.09824 | 1.979 | Single_Winding_Fault
49 | 6.884 | 65.02 | 2777.2 | 0.3666 | 2.898 | 4.3625 | 337.316 | 842.726 | 100 | 0.08903 | 2.4983 | Single_Winding_Fault
40.644 | 10.895 | 81.62 | 2691.8 | 0.9936 | 3.717 | 4.2283 | 442.83 | 1047.715 | 100 | 0.10403 | 2.366 | Double_Winding_Fault
43.332 | 8.827 | 71.93 | 2527.9 | 0.868 | 3.26 | 3.9709 | 382.499 | 862.936 | 100 | 0.09164 | 2.2561 | Double_Winding_Fault
47.629 | 5.356 | 44.44 | 2937.8 | 0.1854 | 1.678 | 4.6147 | 255.093 | 516.381 | 100 | 0.09689 | 2.0243 | Normal
46 | 10.766 | 73.48 | 2447.2 | 1.0045 | 3.388 | 3.844 | 495.218 | 868.128 | 100 | 0.08357 | 1.753 | Double_Winding_Fault
46.579 | 7.535 | 56.35 | 2817.3 | 0.62 | 2.498 | 4.4255 | 350.962 | 736.952 | 100 | 0.09501 | 2.0998 | Single_Winding_Fault
48.047 | 4.778 | 43.29 | 3060 | 0.2538 | 1.872 | 4.8067 | 229.559 | 599.777 | 100 | 0.10004 | 2.6127 | Normal
48.78 | 4.401 | 46.9 | 2997.2 | 0.257 | 2.039 | 4.708 | 214.686 | 639.887 | 100 | 0.09651 | 2.9806 | Normal
42.055 | 11.352 | 75.51 | 2498 | 0.7588 | 2.692 | 3.9238 | 477.428 | 704.089 | 100 | 0.0933 | 1.4748 | Double_Winding_Fault
46.6 | 5.914 | 68.06 | 2907.4 | 1.4029 | 2.685 | 4.567 | 275.584 | 817.344 | 100 | 0.098 | 2.9659 | Bearing_Fault
48.37 | 4.611 | 43.52 | 3032.4 | 0.2698 | 1.783 | 4.7633 | 223.037 | 566.146 | 100 | 0.09848 | 2.5383 | Normal
41.715 | 10.607 | 84.56 | 2523.1 | 0.9229 | 3.109 | 3.9633 | 442.487 | 821.5 | 100 | 0.09501 | 1.8565 | Double_Winding_Fault
44.098 | 9.271 | 79.79 | 2560.6 | 0.52 | 3.049 | 4.0222 | 408.824 | 817.46 | 100 | 0.09121 | 1.9995 | Double_Winding_Fault
47.068 | 7.316 | 55.9 | 2796.2 | 0.3272 | 2.635 | 4.3922 | 344.369 | 771.441 | 100 | 0.09332 | 2.2402 | Single_Winding_Fault
48.01 | 6.558 | 67.21 | 2430.9 | 1.4493 | 2.347 | 3.8185 | 314.875 | 597.535 | 100 | 0.07954 | 1.8977 | Bearing_Fault
43.305 | 11.084 | 65.42 | 2475.4 | 0.7986 | 2.91 | 3.8884 | 480.005 | 754.452 | 100 | 0.08979 | 1.5718 | Double_Winding_Fault
49.852 | 4.605 | 46.57 | 3026.9 | 0.1934 | 1.928 | 4.7547 | 229.555 | 611.238 | 100 | 0.09538 | 2.6627 | Normal
42.375 | 10.981 | 80.73 | 2464.7 | 0.89 | 2.915 | 3.8715 | 465.31 | 752.466 | 100 | 0.09136 | 1.6171 | Double_Winding_Fault
41.834 | 9.954 | 71.76 | 2353.7 | 0.6722 | 2.991 | 3.6972 | 416.413 | 737.108 | 100 | 0.08838 | 1.7701 | Double_Winding_Fault
40.704 | 10.635 | 80.03 | 2485.1 | 0.7206 | 3.55 | 3.9036 | 432.904 | 923.977 | 100 | 0.0959 | 2.1344 | Double_Winding_Fault
47.219 | 6.129 | 65.78 | 2994 | 1.208 | 2.957 | 4.7029 | 289.428 | 927.109 | 100 | 0.0996 | 3.2033 | Bearing_Fault
46.772 | 7.325 | 70.2 | 2748.2 | 1.0044 | 2.379 | 4.3168 | 342.585 | 684.662 | 100 | 0.09229 | 1.9985 | Bearing_Fault
42.905 | 11.997 | 74.77 | 2674.3 | 0.9437 | 3.046 | 4.2008 | 514.723 | 853.109 | 100 | 0.09791 | 1.6574 | Double_Winding_Fault
46.326 | 8.645 | 58.42 | 2811.8 | 0.6094 | 1.962 | 4.4168 | 400.491 | 577.743 | 100 | 0.09534 | 1.4426 | Single_Winding_Fault
41.523 | 9.962 | 78.77 | 2540.1 | 0.7479 | 3.245 | 3.99 | 413.667 | 863.272 | 100 | 0.09609 | 2.0869 | Double_Winding_Fault
43.71 | 10.492 | 82.09 | 2483.9 | 0.8647 | 2.887 | 3.9017 | 458.596 | 750.937 | 100 | 0.08926 | 1.6375 | Double_Winding_Fault
47.002 | 5.053 | 41.64 | 3029.4 | 0.1169 | 2.239 | 4.7586 | 237.51 | 710.145 | 100 | 0.10124 | 2.99 | Normal
46.556 | 7.787 | 60.85 | 2793.5 | 0.4829 | 2.075 | 4.3881 | 362.519 | 607.054 | 100 | 0.09425 | 1.6745 | Single_Winding_Fault
47.477 | 4.973 | 40.27 | 3029.3 | 0.1567 | 1.734 | 4.7584 | 236.098 | 550.056 | 100 | 0.10023 | 2.3298 | Normal
45.518 | 12.448 | 84.81 | 2417.6 | 0.7614 | 2.836 | 3.7975 | 566.624 | 718.104 | 100 | 0.08343 | 1.2673 | Double_Winding_Fault
46.393 | 9.275 | 62.19 | 2950 | 0.5692 | 2.835 | 4.6338 | 430.3 | 875.813 | 100 | 0.09988 | 2.0354 | Single_Winding_Fault
45.095 | 5.2 | 78.73 | 2917.9 | 1.3378 | 1.974 | 4.5834 | 234.48 | 603.1 | 100 | 0.10164 | 2.5721 | Bearing_Fault
47.717 | 6.117 | 73.84 | 2607.7 | 1.2081 | 2.261 | 4.0962 | 291.866 | 617.509 | 100 | 0.08585 | 2.1157 | Bearing_Fault
46.657 | 6.958 | 70.6 | 2840.6 | 0.9497 | 2.654 | 4.462 | 324.622 | 789.404 | 100 | 0.09564 | 2.4318 | Bearing_Fault
46.436 | 6.345 | 62.19 | 2458.4 | 1.0752 | 1.673 | 3.8617 | 294.636 | 430.69 | 100 | 0.08316 | 1.4618 | Bearing_Fault
48.286 | 5.297 | 47.2 | 3077.1 | 0.1956 | 1.834 | 4.8335 | 255.747 | 590.948 | 100 | 0.1001 | 2.3107 | Normal
44.978 | 7.741 | 57.01 | 2721.6 | 0.4958 | 2.482 | 4.2751 | 348.172 | 707.439 | 100 | 0.09505 | 2.0319 | Single_Winding_Fault
40.686 | 8.719 | 74.5 | 2528.8 | 0.8161 | 3.806 | 3.9723 | 354.733 | 1007.944 | 100 | 0.09763 | 2.8414 | Double_Winding_Fault
47.585 | 5.102 | 48.13 | 3047.8 | 0.2162 | 1.541 | 4.7875 | 242.768 | 491.763 | 100 | 0.10061 | 2.0257 | Normal
48.173 | 5.765 | 39.99 | 3040.8 | 0.2117 | 2.158 | 4.7765 | 277.707 | 687.213 | 100 | 0.09915 | 2.4746 | Normal
46.845 | 7.464 | 61.91 | 2935.7 | 0.3785 | 3.1 | 4.6113 | 349.635 | 953.006 | 100 | 0.09844 | 2.7257 | Single_Winding_Fault
47.458 | 4.149 | 46.36 | 2992.6 | 0.1947 | 1.929 | 4.7008 | 196.891 | 604.395 | 100 | 0.09905 | 3.0697 | Normal
47.597 | 4.548 | 44.8 | 3030 | 0.2919 | 2.144 | 4.7595 | 216.465 | 680.177 | 100 | 0.1 | 3.1422 | Normal
45.964 | 6.001 | 66.18 | 2518.7 | 1.0084 | 2.316 | 3.9563 | 275.807 | 610.88 | 100 | 0.08607 | 2.2149 | Bearing_Fault
44.692 | 7.573 | 54.19 | 2719.2 | 0.4726 | 2.78 | 4.2712 | 338.474 | 791.525 | 100 | 0.09557 | 2.3385 | Single_Winding_Fault
49.5 | 4.8 | 72.79 | 2576.2 | 1.2712 | 2.882 | 4.0466 | 237.6 | 777.504 | 100 | 0.08175 | 3.2723 | Bearing_Fault
46.301 | 5.19 | 47.75 | 2949.2 | 0.1687 | 2.069 | 4.6326 | 240.306 | 638.916 | 100 | 0.10005 | 2.6588 | Normal
40.007 | 11.264 | 71.1 | 2497.4 | 0.6723 | 3.477 | 3.9228 | 450.63 | 909.221 | 100 | 0.09805 | 2.0177 | Double_Winding_Fault
45.74 | 7.461 | 64.6 | 2817 | 0.4873 | 2.321 | 4.4249 | 341.258 | 684.659 | 100 | 0.09674 | 2.0063 | Single_Winding_Fault
45.48 | 5.39 | 69.66 | 2724.9 | 1.1976 | 2.796 | 4.2802 | 245.158 | 797.713 | 100 | 0.09411 | 3.2539 | Bearing_Fault
39.967 | 11.242 | 74.1 | 2354 | 0.7015 | 2.808 | 3.6977 | 449.331 | 692.211 | 100 | 0.09252 | 1.5405 | Double_Winding_Fault
47.282 | 4.511 | 46.27 | 2911.6 | 0.2248 | 1.986 | 4.5735 | 213.281 | 605.433 | 100 | 0.09673 | 2.8387 | Normal
44.622 | 7.99 | 59.08 | 2651.4 | 0.3449 | 2.743 | 4.1648 | 356.529 | 761.662 | 100 | 0.09333 | 2.1363 | Single_Winding_Fault
48.07 | 5.288 | 43.45 | 3100 | 0.2609 | 2.123 | 4.8695 | 254.206 | 689.242 | 100 | 0.1013 | 2.7114 | Normal
41.318 | 10.447 | 63 | 2634.6 | 0.6862 | 3.309 | 4.1385 | 431.646 | 913.012 | 100 | 0.10016 | 2.1152 | Double_Winding_Fault
48.651 | 5.503 | 45.73 | 2980.6 | 0.2475 | 1.752 | 4.6819 | 267.733 | 546.902 | 100 | 0.09623 | 2.0427 | Normal
45.63 | 6.376 | 62.28 | 2882.2 | 0.4812 | 1.9 | 4.5273 | 290.929 | 573.456 | 100 | 0.09922 | 1.9711 | Single_Winding_Fault
45.353 | 8.717 | 65.65 | 2660.2 | 0.4259 | 2.457 | 4.1786 | 395.337 | 684.326 | 100 | 0.09213 | 1.731 | Single_Winding_Fault
42.97 | 10.709 | 70.16 | 2623.5 | 0.7931 | 3.072 | 4.1209 | 460.188 | 843.92 | 100 | 0.0959 | 1.8339 | Double_Winding_Fault
47.043 | 5.107 | 50.39 | 2954 | 0.1696 | 1.979 | 4.6401 | 240.248 | 612.291 | 100 | 0.09863 | 2.5486 | Normal
49.046 | 4.435 | 47.62 | 3000.2 | 0.1916 | 2.01 | 4.7126 | 217.525 | 631.548 | 100 | 0.09609 | 2.9033 | Normal
42.636 | 8.5 | 78.14 | 2297.4 | 0.8206 | 3.047 | 3.6087 | 362.406 | 733.055 | 100 | 0.08464 | 2.0227 | Double_Winding_Fault
48.698 | 4.636 | 39.92 | 2919.2 | 0.2562 | 1.928 | 4.5855 | 225.784 | 589.408 | 100 | 0.09416 | 2.6105 | Normal
48.321 | 4.952 | 40.06 | 3044.2 | 0.2323 | 2.223 | 4.7818 | 239.286 | 708.519 | 100 | 0.09896 | 2.961 | Normal
47.015 | 4.712 | 43.31 | 3008.5 | 0.2855 | 1.706 | 4.7258 | 221.515 | 537.634 | 100 | 0.10052 | 2.4271 | Normal
41.831 | 10.87 | 73.42 | 2589.2 | 0.8298 | 3.667 | 4.0672 | 454.716 | 994.288 | 100 | 0.09723 | 2.1866 | Double_Winding_Fault
46.007 | 5.558 | 71.87 | 2685 | 1.2022 | 2.093 | 4.2176 | 255.725 | 588.512 | 100 | 0.09167 | 2.3013 | Bearing_Fault
47.622 | 5.797 | 50.18 | 2947.8 | 0.2084 | 1.87 | 4.6303 | 276.048 | 577.286 | 100 | 0.09723 | 2.0913 | Normal
45.849 | 7.475 | 55.07 | 2752.5 | 0.4922 | 2.05 | 4.3236 | 342.718 | 590.978 | 100 | 0.0943 | 1.7244 | Single_Winding_Fault
49.306 | 4.873 | 41.12 | 3083.5 | 0.2516 | 1.644 | 4.8435 | 240.244 | 530.944 | 100 | 0.09823 | 2.21 | Normal
46.613 | 4.981 | 71.77 | 2740.1 | 0.9774 | 2.319 | 4.3042 | 232.203 | 665.509 | 100 | 0.09234 | 2.8661 | Bearing_Fault
45.535 | 7.473 | 62.64 | 2799.8 | 0.372 | 1.9 | 4.3979 | 340.291 | 557.071 | 100 | 0.09658 | 1.637 | Single_Winding_Fault
48.686 | 4.512 | 43.08 | 2956.1 | 0.1547 | 2.137 | 4.6434 | 219.675 | 661.446 | 100 | 0.09537 | 3.011 | Normal
44.914 | 6.088 | 66.36 | 3000 | 0.9695 | 2.688 | 4.7124 | 273.444 | 844.606 | 100 | 0.10492 | 3.0888 | Bearing_Fault
46.098 | 8.88 | 55.99 | 2769.9 | 0.4341 | 2.709 | 4.3509 | 409.343 | 785.737 | 100 | 0.09438 | 1.9195 | Single_Winding_Fault
44.521 | 6 | 63 | 2795.1 | 0.3615 | 2.589 | 4.3906 | 267.126 | 757.862 | 100 | 0.09862 | 2.8371 | Single_Winding_Fault
42.737 | 9.947 | 73.85 | 2539.2 | 0.8541 | 3.132 | 3.9886 | 425.1 | 832.836 | 100 | 0.09333 | 1.9591 | Double_Winding_Fault
46.468 | 7.281 | 53.16 | 2793.9 | 0.532 | 2.671 | 4.3887 | 338.321 | 781.529 | 100 | 0.09445 | 2.31 | Single_Winding_Fault
44.666 | 7.089 | 59.77 | 2788.2 | 0.4185 | 2.557 | 4.3798 | 316.655 | 746.74 | 100 | 0.09806 | 2.3582 | Single_Winding_Fault
42.386 | 9.751 | 63.53 | 2486.2 | 0.7191 | 2.996 | 3.9053 | 413.291 | 779.914 | 100 | 0.09214 | 1.8871 | Double_Winding_Fault
47.065 | 7.263 | 56.45 | 2884.9 | 0.3206 | 2.281 | 4.5316 | 341.818 | 689.246 | 100 | 0.09628 | 2.0164 | Single_Winding_Fault
47.485 | 6.99 | 61.37 | 2837.3 | 0.3064 | 1.993 | 4.4569 | 331.927 | 592.241 | 100 | 0.09386 | 1.7842 | Single_Winding_Fault
42.351 | 9.599 | 68.78 | 2709.8 | 1.1 | 2.413 | 4.2565 | 406.543 | 684.75 | 100 | 0.10051 | 1.6843 | Double_Winding_Fault
48.04 | 8.048 | 51.86 | 2742.6 | 0.3808 | 2.257 | 4.3081 | 386.645 | 648.283 | 100 | 0.08968 | 1.6767 | Single_Winding_Fault
42.479 | 11.577 | 82.69 | 2745.1 | 0.6106 | 3.059 | 4.3119 | 491.773 | 879.21 | 100 | 0.10151 | 1.7878 | Double_Winding_Fault
47.502 | 5.222 | 44.41 | 3063.1 | 0.1993 | 2.284 | 4.8116 | 248.061 | 732.791 | 100 | 0.10129 | 2.9541 | Normal
48.157 | 4.972 | 44.36 | 3081.4 | 0.1466 | 1.646 | 4.8403 | 239.45 | 531.2 | 100 | 0.10051 | 2.2184 | Normal
47.519 | 4.408 | 40.97 | 2972.1 | 0.2242 | 2.161 | 4.6686 | 209.48 | 672.722 | 100 | 0.09825 | 3.2114 | Normal
48.404 | 4.87 | 48.24 | 3009.1 | 0.1726 | 2.395 | 4.7266 | 235.737 | 754.772 | 100 | 0.09765 | 3.2018 | Normal
47.349 | 7.219 | 53.48 | 2818.5 | 0.3388 | 2.855 | 4.4273 | 341.808 | 842.538 | 100 | 0.0935 | 2.4649 | Single_Winding_Fault
47.373 | 4.57 | 41.94 | 2969.3 | 0.1473 | 2.02 | 4.6642 | 216.487 | 628.229 | 100 | 0.09846 | 2.9019 | Normal
47.295 | 6.035 | 74.17 | 2642.4 | 1.0409 | 2.19 | 4.1507 | 285.404 | 606 | 100 | 0.08776 | 2.1233 | Bearing_Fault
42.91 | 11.68 | 88 | 2599.4 | 0.7614 | 3.213 | 4.0831 | 501.197 | 874.485 | 100 | 0.09515 | 1.7448 | Double_Winding_Fault
49.218 | 5.023 | 43.61 | 3027.2 | 0.16 | 1.938 | 4.7551 | 247.248 | 614.483 | 100 | 0.09661 | 2.4853 | Normal
42.084 | 9.911 | 73.58 | 2501.1 | 0.62 | 3.726 | 3.9286 | 417.078 | 975.929 | 100 | 0.09335 | 2.3399 | Double_Winding_Fault
45.238 | 7.015 | 56.16 | 2811.3 | 0.2862 | 2.505 | 4.4159 | 317.319 | 737.582 | 100 | 0.09762 | 2.3244 | Single_Winding_Fault
46.81 | 6.363 | 69.51 | 2638.8 | 0.908 | 1.809 | 4.145 | 297.856 | 499.844 | 100 | 0.08855 | 1.6781 | Bearing_Fault
45.211 | 8.201 | 60.94 | 2840.9 | 0.28 | 2.194 | 4.4625 | 370.765 | 652.743 | 100 | 0.0987 | 1.7605 | Single_Winding_Fault
44.048 | 10.913 | 77.31 | 2308.1 | 0.8899 | 3.121 | 3.6255 | 480.696 | 754.337 | 100 | 0.08231 | 1.5693 | Double_Winding_Fault
42.123 | 11.18 | 78.47 | 2537.1 | 0.6607 | 3.215 | 3.9852 | 470.941 | 854.095 | 100 | 0.09461 | 1.8136 | Double_Winding_Fault
46.164 | 5.376 | 70.18 | 2550.5 | 0.75 | 2.89 | 4.0063 | 248.199 | 771.879 | 100 | 0.08678 | 3.1099 | Bearing_Fault
44.449 | 6.653 | 56.35 | 2627.8 | 0.28 | 2.794 | 4.1278 | 295.715 | 768.771 | 100 | 0.09286 | 2.5997 | Single_Winding_Fault
47.381 | 5.6 | 61.57 | 3000 | 1.6 | 1.818 | 4.7124 | 265.34 | 571.017 | 100 | 0.09946 | 2.152 | Bearing_Fault
45.557 | 6 | 58.31 | 2908.4 | 0.4468 | 2.381 | 4.5686 | 273.339 | 725.101 | 100 | 0.10028 | 2.6528 | Single_Winding_Fault
46.347 | 5.429 | 72.21 | 2921.2 | 0.9851 | 2.843 | 4.5887 | 251.601 | 869.589 | 100 | 0.09901 | 3.4562 | Bearing_Fault
46.868 | 5.463 | 46.11 | 2966.6 | 0.2175 | 2.075 | 4.6599 | 256.042 | 644.709 | 100 | 0.09943 | 2.518 | Normal
42.274 | 10.727 | 80.71 | 2594.8 | 0.7737 | 3.051 | 4.0759 | 453.457 | 828.941 | 100 | 0.09642 | 1.828 | Double_Winding_Fault
44.492 | 7.107 | 64.94 | 2912 | 0.5193 | 2.382 | 4.5741 | 316.209 | 726.394 | 100 | 0.10281 | 2.2972 | Single_Winding_Fault
46.769 | 6.029 | 71.21 | 2798.3 | 1.2705 | 1.736 | 4.3955 | 281.956 | 508.817 | 100 | 0.09398 | 1.8046 | Bearing_Fault
43.741 | 11.35 | 76.26 | 2473.5 | 0.71 | 2.78 | 3.8853 | 496.465 | 719.954 | 100 | 0.08883 | 1.4502 | Double_Winding_Fault
45.803 | 6.161 | 73.62 | 2738.5 | 1.1889 | 2.498 | 4.3017 | 282.215 | 716.314 | 100 | 0.09392 | 2.5382 | Bearing_Fault
40.685 | 10.879 | 76.5 | 2351.9 | 0.8624 | 2.532 | 3.6943 | 442.632 | 623.481 | 100 | 0.0908 | 1.4086 | Double_Winding_Fault
48.255 | 5.579 | 66 | 2530.1 | 0.9981 | 1.599 | 3.9742 | 269.226 | 423.601 | 100 | 0.08236 | 1.5734 | Bearing_Fault
47.138 | 4.937 | 45.36 | 2944.8 | 0.2705 | 1.88 | 4.6257 | 232.724 | 579.734 | 100 | 0.09813 | 2.4911 | Normal
45.601 | 5.459 | 58.98 | 2773.8 | 1.2619 | 2.259 | 4.3571 | 248.93 | 656.192 | 100 | 0.09555 | 2.6361 | Bearing_Fault
46.698 | 8.122 | 50 | 2729.9 | 0.4088 | 2.289 | 4.2881 | 379.281 | 654.237 | 100 | 0.09182 | 1.7249 | Single_Winding_Fault
42.862 | 10.848 | 68.43 | 2694.9 | 0.9044 | 3.188 | 4.2331 | 464.986 | 899.76 | 100 | 0.09876 | 1.935 | Double_Winding_Fault
41.856 | 10.312 | 82 | 2548 | 0.7715 | 3.886 | 4.0024 | 431.61 | 1036.994 | 100 | 0.09562 | 2.4026 | Double_Winding_Fault
47.942 | 5.307 | 45.86 | 2994.4 | 0.15 | 1.512 | 4.7037 | 254.434 | 474.202 | 100 | 0.09811 | 1.8638 | Normal
48.803 | 5.379 | 46 | 2954.8 | 0.1748 | 1.973 | 4.6414 | 262.498 | 610.543 | 100 | 0.09511 | 2.3259 | Normal
45.785 | 10.039 | 70.25 | 2585.4 | 0.7381 | 3.402 | 4.0611 | 459.628 | 921.01 | 100 | 0.0887 | 2.0038 | Double_Winding_Fault
48.908 | 4.972 | 45.59 | 3027.8 | 0.2073 | 2.121 | 4.7561 | 243.183 | 672.478 | 100 | 0.09724 | 2.7653 | Normal
48.194 | 4.233 | 49.34 | 2964.1 | 0.2442 | 1.846 | 4.656 | 204.001 | 573.047 | 100 | 0.09661 | 2.8091 | Normal
47.732 | 6.261 | 54.86 | 2845.9 | 0.4896 | 1.928 | 4.4704 | 298.857 | 574.472 | 100 | 0.09365 | 1.9222 | Single_Winding_Fault
46.433 | 7.071 | 70.2 | 2504.3 | 1.1082 | 1.929 | 3.9338 | 328.341 | 505.837 | 100 | 0.08472 | 1.5406 | Bearing_Fault
48.504 | 4.908 | 46.04 | 3029.6 | 0.1852 | 1.699 | 4.7589 | 238.034 | 539.149 | 100 | 0.09811 | 2.265 | Normal
46.983 | 6.687 | 50.35 | 2848.3 | 0.5997 | 2.202 | 4.474 | 314.156 | 656.741 | 100 | 0.09523 | 2.0905 | Single_Winding_Fault
43.79 | 10.762 | 79.16 | 2500.4 | 0.9544 | 2.949 | 3.9276 | 471.269 | 772.042 | 100 | 0.08969 | 1.6382 | Double_Winding_Fault
47.308 | 5.001 | 62.05 | 2643.9 | 0.844 | 2.666 | 4.153 | 236.598 | 738.117 | 100 | 0.08779 | 3.1197 | Bearing_Fault
41.452 | 11.216 | 73.14 | 2378.3 | 0.8075 | 3.521 | 3.7358 | 464.921 | 876.974 | 100 | 0.09012 | 1.8863 | Double_Winding_Fault
47.243 | 6.729 | 66.71 | 2386.4 | 1.4527 | 2.643 | 3.7485 | 317.883 | 660.557 | 100 | 0.07934 | 2.078 | Bearing_Fault
43.311 | 10.698 | 83.33 | 2455.2 | 0.8024 | 3.164 | 3.8566 | 463.342 | 813.381 | 100 | 0.08904 | 1.7555 | Double_Winding_Fault
46.574 | 5.553 | 72.85 | 2776.3 | 0.75 | 2.502 | 4.361 | 258.626 | 727.531 | 100 | 0.09363 | 2.8131 | Bearing_Fault
46.728 | 6.834 | 62.88 | 2814.2 | 0.4713 | 2.639 | 4.4206 | 319.32 | 777.65 | 100 | 0.0946 | 2.4353 | Single_Winding_Fault
45.41 | 7.35 | 59.25 | 2823.4 | 0.4394 | 2.608 | 4.435 | 333.768 | 771.158 | 100 | 0.09767 | 2.3105 | Single_Winding_Fault
46.735 | 6.936 | 67.77 | 3000 | 1.4246 | 2.644 | 4.7124 | 324.136 | 830.517 | 100 | 0.10083 | 2.5623 | Bearing_Fault
44.805 | 7.029 | 50.36 | 2854.6 | 0.62 | 2.593 | 4.4839 | 314.93 | 775.223 | 100 | 0.10008 | 2.4616 | Single_Winding_Fault
42.635 | 11.015 | 73.51 | 2437.8 | 0.8465 | 2.926 | 3.8293 | 469.624 | 746.862 | 100 | 0.08982 | 1.5903 | Double_Winding_Fault
48.008 | 4.814 | 41.15 | 3000.7 | 0.239 | 2.007 | 4.7135 | 231.125 | 630.619 | 100 | 0.09818 | 2.7285 | Normal
47.694 | 6.471 | 70.08 | 2546.8 | 1.0966 | 2.011 | 4.0005 | 308.612 | 536.271 | 100 | 0.08388 | 1.7377 | Bearing_Fault
48.149 | 5.037 | 40.61 | 3080.4 | 0.2054 | 1.809 | 4.8386 | 242.511 | 583.607 | 100 | 0.10049 | 2.4065 | Normal
47.609 | 7.753 | 56.96 | 2861.8 | 0.3326 | 2.654 | 4.4952 | 369.106 | 795.382 | 100 | 0.09442 | 2.1549 | Single_Winding_Fault
48.518 | 5.003 | 45.29 | 3006.1 | 0.1677 | 1.842 | 4.722 | 242.718 | 579.709 | 100 | 0.09732 | 2.3884 | Normal
49.263 | 4.466 | 45.67 | 2964.9 | 0.2061 | 2 | 4.6573 | 220.02 | 621.042 | 100 | 0.09454 | 2.8227 | Normal
48.879 | 4.952 | 45.65 | 2990.3 | 0.3116 | 2.359 | 4.6972 | 242.031 | 738.723 | 100 | 0.0961 | 3.0522 | Normal
45.374 | 6.964 | 67.07 | 2673.4 | 1.3106 | 2.062 | 4.1994 | 315.989 | 577.15 | 100 | 0.09255 | 1.8265 | Bearing_Fault
45.002 | 8.848 | 63.3 | 2601 | 0.5812 | 2.648 | 4.0856 | 398.177 | 721.271 | 100 | 0.09079 | 1.8114 | Single_Winding_Fault
42.794 | 10.676 | 75.77 | 2377.9 | 0.52 | 2.724 | 3.7351 | 456.877 | 678.262 | 100 | 0.08728 | 1.4846 | Double_Winding_Fault
48.607 | 5.065 | 45.59 | 3046.4 | 0.1554 | 2.053 | 4.7853 | 246.176 | 654.999 | 100 | 0.09845 | 2.6607 | Normal
47.591 | 5.708 | 72.89 | 2841.4 | 1.0506 | 1.4 | 4.4633 | 271.674 | 416.578 | 100 | 0.09378 | 1.5334 | Bearing_Fault
48.301 | 5.343 | 43.43 | 2992.6 | 0.2641 | 2.248 | 4.7008 | 258.071 | 704.434 | 100 | 0.09732 | 2.7296 | Normal
46.482 | 5.414 | 68.32 | 2437.6 | 0.9186 | 1.912 | 3.8289 | 251.658 | 488.182 | 100 | 0.08237 | 1.9399 | Bearing_Fault
49.226 | 5.061 | 51.87 | 2962.6 | 0.2143 | 1.729 | 4.6537 | 249.134 | 536.561 | 100 | 0.09454 | 2.1537 | Normal
42.992 | 9.655 | 75.01 | 2284.5 | 0.8409 | 3.501 | 3.5885 | 415.078 | 837.649 | 100 | 0.08347 | 2.0181 | Double_Winding_Fault
43.418 | 9.143 | 69.04 | 2461.8 | 1.0677 | 3.984 | 3.8669 | 396.969 | 1027.034 | 100 | 0.08906 | 2.5872 | Double_Winding_Fault
45.468 | 7.14 | 61.57 | 2763.6 | 0.5929 | 2.98 | 4.3411 | 324.644 | 862.307 | 100 | 0.09548 | 2.6562 | Single_Winding_Fault
45.141 | 6.796 | 52.41 | 2827 | 0.4694 | 2.168 | 4.4407 | 306.786 | 641.787 | 100 | 0.09837 | 2.092 | Single_Winding_Fault
44.337 | 11.58 | 76.48 | 2662.1 | 0.7813 | 3.337 | 4.1817 | 513.424 | 930.207 | 100 | 0.09432 | 1.8118 | Double_Winding_Fault
45.646 | 8.151 | 63.12 | 2718.1 | 0.4864 | 2.616 | 4.2695 | 372.074 | 744.749 | 100 | 0.09354 | 2.0016 | Single_Winding_Fault
46.024 | 5.414 | 70.47 | 2539.5 | 1.3719 | 1.723 | 3.9891 | 249.173 | 458.332 | 100 | 0.08667 | 1.8394 | Bearing_Fault
47.908 | 5.014 | 45.67 | 3001 | 0.1918 | 2.041 | 4.714 | 240.22 | 641.564 | 100 | 0.0984 | 2.6707 | Normal
49.014 | 5.007 | 44.92 | 3037.7 | 0.2696 | 2.177 | 4.7716 | 245.409 | 692.632 | 100 | 0.09735 | 2.8224 | Normal
47.606 | 5.58 | 44.89 | 3100 | 0.2003 | 2.196 | 4.8695 | 265.623 | 712.816 | 100 | 0.10229 | 2.6836 | Normal
48.089 | 5.684 | 49.36 | 2993.5 | 0.254 | 2.037 | 4.7022 | 273.352 | 638.486 | 100 | 0.09778 | 2.3358 | Normal
47.34 | 5.128 | 48.57 | 3025.7 | 0.2127 | 2.1 | 4.7527 | 242.758 | 665.424 | 100 | 0.1004 | 2.7411 | Normal
47.316 | 7.827 | 59.73 | 2657.9 | 0.436 | 2.573 | 4.175 | 370.335 | 716.122 | 100 | 0.08824 | 1.9337 | Single_Winding_Fault
48.846 | 4.53 | 52 | 2961.5 | 0.2493 | 1.998 | 4.6519 | 221.274 | 619.679 | 100 | 0.09524 | 2.8005 | Normal
48.259 | 4.818 | 45.6 | 2948.8 | 0.1916 | 1.888 | 4.6319 | 232.523 | 583.113 | 100 | 0.09598 | 2.5078 | Normal
49.509 | 4.704 | 40.92 | 3001.4 | 0.2336 | 1.82 | 4.7146 | 232.88 | 571.999 | 100 | 0.09523 | 2.4562 | Normal
39 | 8.948 | 79.34 | 2546.8 | 0.827 | 2.4 | 4.0004 | 348.991 | 640.069 | 100 | 0.10258 | 1.834 | Double_Winding_Fault
48.745 | 4.604 | 43.29 | 2939.5 | 0.1852 | 1.836 | 4.6174 | 224.401 | 565.213 | 100 | 0.09473 | 2.5188 | Normal
46.441 | 7.78 | 50.13 | 2656.5 | 0.351 | 2.396 | 4.1728 | 361.303 | 666.556 | 100 | 0.08985 | 1.8449 | Single_Winding_Fault
48.521 | 4.437 | 42.93 | 3100 | 0.2448 | 1.91 | 4.8695 | 215.301 | 619.91 | 100 | 0.10036 | 2.8793 | Normal
48.633 | 4.165 | 48.22 | 3002.8 | 0.2257 | 2.483 | 4.7168 | 202.57 | 780.644 | 100 | 0.09699 | 3.8537 | Normal
44.692 | 12.321 | 70.45 | 2365.4 | 0.6643 | 3.07 | 3.7155 | 550.628 | 760.348 | 100 | 0.08314 | 1.3809 | Double_Winding_Fault
46.92 | 4.945 | 71.49 | 2536.4 | 1.3738 | 2.197 | 3.9842 | 232.04 | 583.584 | 100 | 0.08491 | 2.515 | Bearing_Fault
47.176 | 5.373 | 65.78 | 2578.4 | 1.1268 | 2.117 | 4.0502 | 253.487 | 571.732 | 100 | 0.08585 | 2.2555 | Bearing_Fault
47.971 | 4.242 | 40.86 | 2945.4 | 0.1804 | 2.018 | 4.6266 | 203.514 | 622.349 | 100 | 0.09645 | 3.058 | Normal
48.568 | 4.8 | 67.23 | 3000 | 0.9687 | 2.749 | 4.7124 | 233.127 | 863.642 | 100 | 0.09703 | 3.7046 | Bearing_Fault
43.583 | 10.385 | 71.15 | 2446.2 | 0.7447 | 2.66 | 3.8424 | 452.595 | 681.416 | 100 | 0.08816 | 1.5056 | Double_Winding_Fault
42.441 | 11.146 | 63 | 2498.8 | 0.7984 | 3.458 | 3.9251 | 473.047 | 904.832 | 100 | 0.09248 | 1.9128 | Double_Winding_Fault
46.004 | 8.801 | 54.98 | 2919.1 | 0.435 | 2.428 | 4.5854 | 404.871 | 742.262 | 100 | 0.09967 | 1.8333 | Single_Winding_Fault
46.316 | 6.853 | 60.8 | 2969.2 | 1.6 | 2.922 | 4.664 | 317.397 | 908.472 | 100 | 0.1007 | 2.8623 | Bearing_Fault
47.367 | 6.586 | 68.7 | 2756.6 | 1.0947 | 2.022 | 4.3301 | 311.958 | 583.823 | 100 | 0.09142 | 1.8715 | Bearing_Fault
48.245 | 8.75 | 56.8 | 2794.1 | 0.3357 | 3.1 | 4.3889 | 422.16 | 907.046 | 100 | 0.09097 | 2.1486 | Single_Winding_Fault
46.103 | 6.287 | 55.55 | 2845.6 | 0.4106 | 3.067 | 4.4698 | 289.834 | 913.97 | 100 | 0.09695 | 3.1534 | Single_Winding_Fault
44.163 | 7.699 | 51.38 | 2853.2 | 0.5876 | 2.299 | 4.4818 | 340.028 | 686.908 | 100 | 0.10148 | 2.0202 | Single_Winding_Fault
47.398 | 4.8 | 58 | 2832.7 | 1.2914 | 2.666 | 4.4496 | 227.511 | 790.856 | 100 | 0.09388 | 3.4761 | Bearing_Fault
47.029 | 4.908 | 41.56 | 3054.4 | 0.154 | 2.134 | 4.7979 | 230.817 | 682.501 | 100 | 0.10202 | 2.9569 | Normal
41.385 | 11.284 | 74.15 | 2509.4 | 0.6609 | 3.391 | 3.9417 | 466.988 | 891.001 | 100 | 0.09525 | 1.908 | Double_Winding_Fault
48.546 | 5.057 | 52 | 3075.7 | 0.1606 | 2.168 | 4.8313 | 245.5 | 698.209 | 100 | 0.09952 | 2.844 | Normal
41.545 | 11.663 | 73.18 | 2482.3 | 0.8982 | 2.647 | 3.8992 | 484.537 | 688.137 | 100 | 0.09386 | 1.4202 | Double_Winding_Fault
46.665 | 5.467 | 65.42 | 2529.3 | 1.3056 | 2.574 | 3.973 | 255.106 | 681.779 | 100 | 0.08514 | 2.6725 | Bearing_Fault
48.468 | 8.232 | 50.2 | 2832 | 0.5283 | 2.146 | 4.4486 | 399.002 | 636.496 | 100 | 0.09178 | 1.5952 | Single_Winding_Fault
45.153 | 9.695 | 66.02 | 2247.4 | 0.5794 | 2.778 | 3.5303 | 437.747 | 653.743 | 100 | 0.07818 | 1.4934 | Double_Winding_Fault
45.444 | 11.494 | 70.92 | 2372.3 | 0.6696 | 2.916 | 3.7264 | 522.359 | 724.467 | 100 | 0.082 | 1.3869 | Double_Winding_Fault
42.365 | 9.43 | 74.05 | 2380.8 | 0.6419 | 3.125 | 3.7397 | 399.49 | 779.035 | 100 | 0.08827 | 1.9501 | Double_Winding_Fault
47.617 | 5.982 | 45.61 | 3027.9 | 0.2659 | 2.17 | 4.7562 | 284.86 | 688.126 | 100 | 0.09989 | 2.4157 | Normal
44.437 | 9.833 | 73.65 | 2376.7 | 0.7862 | 3.57 | 3.7333 | 436.953 | 888.63 | 100 | 0.08401 | 2.0337 | Double_Winding_Fault
47.438 | 5.039 | 48.2 | 2999.7 | 0.2436 | 2.124 | 4.7119 | 239.027 | 667.345 | 100 | 0.09933 | 2.7919 | Normal
45.137 | 10.844 | 82.21 | 2417.6 | 0.9138 | 3.62 | 3.7975 | 489.465 | 916.36 | 100 | 0.08413 | 1.8722 | Double_Winding_Fault
46.549 | 7.27 | 61.9 | 2801.5 | 0.4129 | 2.345 | 4.4006 | 338.411 | 687.869 | 100 | 0.09454 | 2.0326 | Single_Winding_Fault
49.18 | 4.324 | 38.54 | 2989.8 | 0.2631 | 2.123 | 4.6964 | 212.663 | 664.822 | 100 | 0.09549 | 3.1262 | Normal
44.132 | 11.046 | 78.19 | 2495.2 | 0.6356 | 3.261 | 3.9195 | 487.474 | 851.978 | 100 | 0.08881 | 1.7477 | Double_Winding_Fault
48.091 | 5.361 | 43.95 | 3036.1 | 0.2482 | 1.655 | 4.7691 | 257.807 | 526.142 | 100 | 0.09917 | 2.0408 | Normal
47.257 | 7.809 | 59.06 | 2781 | 0.4831 | 2.38 | 4.3683 | 369.049 | 693.114 | 100 | 0.09244 | 1.8781 | Single_Winding_Fault
44.565 | 7.195 | 67.43 | 2331.9 | 1.2056 | 2.831 | 3.663 | 320.649 | 691.242 | 100 | 0.0822 | 2.1558 | Bearing_Fault
47.338 | 5.35 | 44.03 | 2986.4 | 0.2112 | 2.082 | 4.6911 | 253.267 | 651.04 | 100 | 0.0991 | 2.5706 | Normal
45.725 | 9.11 | 60.93 | 2727.6 | 0.5379 | 2.487 | 4.2846 | 416.544 | 710.245 | 100 | 0.0937 | 1.7051 | Single_Winding_Fault
46.114 | 8.408 | 58.74 | 2902.4 | 0.3507 | 2.383 | 4.559 | 387.753 | 724.427 | 100 | 0.09886 | 1.8683 | Single_Winding_Fault
46.504 | 7.436 | 57.77 | 2757.9 | 0.4759 | 2.788 | 4.3321 | 345.782 | 805.228 | 100 | 0.09316 | 2.3287 | Single_Winding_Fault
47.744 | 6.893 | 58.68 | 2721.4 | 0.5507 | 2.573 | 4.2748 | 329.117 | 733.241 | 100 | 0.08954 | 2.2279 | Single_Winding_Fault
46.715 | 6.239 | 73.51 | 2731.8 | 1.2965 | 2.638 | 4.291 | 291.449 | 754.525 | 100 | 0.09186 | 2.5889 | Bearing_Fault
47.143 | 5.316 | 42.1 | 3100 | 0.1248 | 1.964 | 4.8695 | 250.632 | 637.55 | 100 | 0.10329 | 2.5438 | Normal
44.5 | 6.714 | 74.06 | 2435.8 | 1.0123 | 3.139 | 3.8262 | 298.774 | 800.579 | 100 | 0.08598 | 2.6795 | Bearing_Fault
45.972 | 7.9 | 58.29 | 2870.5 | 0.4847 | 2.811 | 4.509 | 363.172 | 844.933 | 100 | 0.09808 | 2.3265 | Single_Winding_Fault
46.465 | 5.135 | 44.08 | 2998.7 | 0.2554 | 1.891 | 4.7104 | 238.608 | 593.883 | 100 | 0.10138 | 2.4889 | Normal
48.02 | 5.354 | 47.28 | 3039.7 | 0.2297 | 1.969 | 4.7748 | 257.091 | 626.711 | 100 | 0.09943 | 2.4377 | Normal
48.682 | 4.352 | 48.14 | 3036.7 | 0.1896 | 2.137 | 4.7701 | 211.886 | 679.665 | 100 | 0.09799 | 3.2077 | Normal
42.699 | 9.828 | 81.58 | 2527.3 | 0.912 | 3.118 | 3.9699 | 419.63 | 825.174 | 100 | 0.09297 | 1.9664 | Double_Winding_Fault
45.425 | 8.506 | 65.32 | 2782.5 | 0.3026 | 2.741 | 4.3708 | 386.369 | 798.577 | 100 | 0.09622 | 2.0669 | Single_Winding_Fault
46.07 | 7.032 | 56.5 | 2792.2 | 0.28 | 2.725 | 4.3859 | 323.976 | 796.873 | 100 | 0.0952 | 2.4597 | Single_Winding_Fault
47.032 | 8.156 | 50 | 2838 | 0.3709 | 2.661 | 4.4579 | 383.602 | 790.805 | 100 | 0.09479 | 2.0615 | Single_Winding_Fault
40.75 | 10.807 | 72.28 | 2619.3 | 0.7139 | 2.725 | 4.1143 | 440.398 | 747.405 | 100 | 0.10097 | 1.6971 | Double_Winding_Fault
47.952 | 4.727 | 38 | 2938.8 | 0.2405 | 2.081 | 4.6162 | 226.65 | 640.382 | 100 | 0.09627 | 2.8254 | Normal
46.832 | 7.998 | 57.17 | 2950 | 0.4273 | 2.441 | 4.6338 | 374.566 | 754.117 | 100 | 0.09895 | 2.0133 | Single_Winding_Fault
47.083 | 8.288 | 59.8 | 2672.2 | 0.3947 | 2.618 | 4.1975 | 390.239 | 732.596 | 100 | 0.08915 | 1.8773 | Single_Winding_Fault
47.549 | 5.507 | 47.1 | 2900 | 0.2049 | 1.868 | 4.5553 | 261.861 | 567.268 | 100 | 0.0958 | 2.1663 | Normal
46.663 | 7.35 | 61.12 | 2840 | 0.4681 | 2.143 | 4.4611 | 342.994 | 637.41 | 100 | 0.0956 | 1.8584 | Single_Winding_Fault
43.744 | 6.76 | 56.87 | 2735.8 | 0.5372 | 2.25 | 4.2973 | 295.729 | 644.52 | 100 | 0.09824 | 2.1794 | Single_Winding_Fault
46.6 | 8.743 | 56.2 | 2707.7 | 0.3685 | 2.283 | 4.2533 | 407.436 | 647.296 | 100 | 0.09127 | 1.5887 | Single_Winding_Fault
48.386 | 6.135 | 44.86 | 2969.7 | 0.238 | 2.275 | 4.6648 | 296.865 | 707.363 | 100 | 0.09641 | 2.3828 | Normal
47.742 | 4.808 | 47.13 | 2984.9 | 0.1466 | 2.31 | 4.6886 | 229.532 | 721.988 | 100 | 0.09821 | 3.1455 | Normal
48.243 | 5.92 | 78.29 | 2480.2 | 1.4367 | 2.436 | 3.8959 | 285.595 | 632.721 | 100 | 0.08075 | 2.2155 | Bearing_Fault
42.559 | 9.974 | 71 | 2407.4 | 0.7814 | 2.587 | 3.7815 | 424.496 | 652.283 | 100 | 0.08885 | 1.5366 | Double_Winding_Fault
46.467 | 7.887 | 50 | 2793.8 | 0.5953 | 2.992 | 4.3885 | 366.49 | 875.419 | 100 | 0.09444 | 2.3887 | Single_Winding_Fault
47.824 | 4.936 | 52 | 3006.7 | 0.2202 | 2 | 4.7229 | 236.063 | 629.75 | 100 | 0.09875 | 2.6677 | Normal
44.48 | 10.602 | 66.34 | 2453.7 | 0.6461 | 3.069 | 3.8543 | 471.594 | 788.673 | 100 | 0.08665 | 1.6724 | Double_Winding_Fault
44.394 | 9.949 | 73.98 | 2477.6 | 0.6532 | 2.801 | 3.8918 | 441.678 | 726.655 | 100 | 0.08766 | 1.6452 | Double_Winding_Fault
43.72 | 9.414 | 71.54 | 2475.3 | 0.7235 | 3.464 | 3.8882 | 411.575 | 897.886 | 100 | 0.08894 | 2.1816 | Double_Winding_Fault
47.767 | 4.121 | 44.15 | 3100 | 0.2426 | 1.902 | 4.8695 | 196.829 | 617.342 | 100 | 0.10194 | 3.1364 | Normal
44.49 | 8.176 | 61.42 | 2895.2 | 0.3772 | 2.869 | 4.5478 | 363.754 | 869.87 | 100 | 0.10222 | 2.3914 | Single_Winding_Fault
48.33 | 4.796 | 49.32 | 2992.1 | 0.1578 | 1.797 | 4.6999 | 231.79 | 563.047 | 100 | 0.09725 | 2.4291 | Normal
49.412 | 4.885 | 49.43 | 3061.9 | 0.2485 | 1.962 | 4.8096 | 241.356 | 629.158 | 100 | 0.09734 | 2.6068 | Normal
47.527 | 5.877 | 41.84 | 3047.8 | 0.1437 | 1.963 | 4.7874 | 279.334 | 626.629 | 100 | 0.10073 | 2.2433 | Normal
45.719 | 8.573 | 51.81 | 2783.1 | 0.5574 | 2.361 | 4.3716 | 391.955 | 688.129 | 100 | 0.09562 | 1.7556 | Single_Winding_Fault
46.842 | 5.093 | 41.71 | 2950.1 | 0.2189 | 1.904 | 4.634 | 238.582 | 588.278 | 100 | 0.09893 | 2.4657 | Normal
48.78 | 5.515 | 44.27 | 2976.7 | 0.32 | 2.178 | 4.6758 | 269.002 | 678.948 | 100 | 0.09585 | 2.524 | Normal
46.438 | 5.356 | 46.29 | 3046.6 | 0.214 | 2.092 | 4.7856 | 248.747 | 667.568 | 100 | 0.10305 | 2.6837 | Normal
47.939 | 5.369 | 70.19 | 2606.7 | 1.0262 | 2.651 | 4.0946 | 257.384 | 723.72 | 100 | 0.08541 | 2.8118 | Bearing_Fault
48.209 | 4.905 | 45.44 | 2985.5 | 0.1661 | 1.786 | 4.6896 | 236.456 | 558.258 | 100 | 0.09728 | 2.3609 | Normal
46.046 | 6.579 | 59.8 | 2828.9 | 0.3582 | 2.996 | 4.4437 | 302.942 | 887.576 | 100 | 0.09651 | 2.9299 | Single_Winding_Fault
47.579 | 6.807 | 74.95 | 3000 | 1.418 | 1.514 | 4.7124 | 323.866 | 475.728 | 100 | 0.09904 | 1.4689 | Bearing_Fault
43.742 | 11.309 | 78.53 | 2333 | 0.8251 | 3.615 | 3.6646 | 494.675 | 883.28 | 100 | 0.08378 | 1.7856 | Double_Winding_Fault
42.674 | 11.109 | 69.22 | 2565.2 | 0.7357 | 3.76 | 4.0294 | 474.065 | 1009.985 | 100 | 0.09442 | 2.1305 | Double_Winding_Fault
47.761 | 5.374 | 75.9 | 2589.9 | 1.204 | 1.403 | 4.0682 | 256.683 | 380.484 | 100 | 0.08518 | 1.4823 | Bearing_Fault
45.992 | 7.672 | 61.1 | 2755.2 | 0.4645 | 2.56 | 4.3278 | 352.867 | 738.494 | 100 | 0.0941 | 2.0928 | Single_Winding_Fault
41.365 | 12.349 | 78.11 | 2606.4 | 0.6736 | 3.413 | 4.0942 | 510.828 | 931.645 | 100 | 0.09898 | 1.8238 | Double_Winding_Fault
42.284 | 8.55 | 81.63 | 2647.6 | 0.7495 | 3.089 | 4.1588 | 361.546 | 856.442 | 100 | 0.09836 | 2.3688 | Double_Winding_Fault
44.709 | 9.56 | 79.12 | 2517.6 | 0.8224 | 2.668 | 3.9547 | 427.403 | 703.333 | 100 | 0.08845 | 1.6456 | Double_Winding_Fault
49.085 | 4.89 | 43.84 | 2929.3 | 0.1989 | 1.883 | 4.6014 | 240.002 | 577.761 | 100 | 0.09374 | 2.4073 | Normal
39.36 | 10.797 | 77.14 | 2249.7 | 0.7615 | 4 | 3.5338 | 424.958 | 942.349 | 100 | 0.08978 | 2.2175 | Double_Winding_Fault
43.467 | 10.849 | 72.17 | 2669.7 | 0.8551 | 2.984 | 4.1936 | 471.561 | 834.126 | 100 | 0.09648 | 1.7689 | Double_Winding_Fault
46.781 | 6.83 | 63.27 | 2810.1 | 0.4765 | 1.933 | 4.4141 | 319.526 | 568.859 | 100 | 0.09436 | 1.7803 | Single_Winding_Fault
49.098 | 5.751 | 73.64 | 2994.3 | 1.3393 | 1.974 | 4.7035 | 282.351 | 618.993 | 100 | 0.0958 | 2.1923 | Bearing_Fault
47.51 | 7.8 | 72.79 | 2750.7 | 1.0555 | 1.861 | 4.3209 | 370.579 | 536.15 | 100 | 0.09095 | 1.4468 | Bearing_Fault
48.598 | 4.648 | 51.27 | 2959.1 | 0.2587 | 1.923 | 4.6481 | 225.874 | 595.954 | 100 | 0.09564 | 2.6384 | Normal
46.785 | 6.287 | 43.35 | 3028.3 | 0.25 | 1.75 | 4.7568 | 294.119 | 554.809 | 100 | 0.10167 | 1.8863 | Normal
48.378 | 6.452 | 75.96 | 2801.1 | 0.9175 | 3.2 | 4.3999 | 312.144 | 938.647 | 100 | 0.09095 | 3.0071 | Bearing_Fault
46.396 | 6.275 | 72.64 | 2426 | 1.6 | 2.316 | 3.8107 | 291.138 | 588.46 | 100 | 0.08213 | 2.0212 | Bearing_Fault
48.66 | 4.728 | 47.61 | 2964.2 | 0.2319 | 2.046 | 4.6561 | 230.044 | 635.095 | 100 | 0.09569 | 2.7608 | Normal
44.643 | 7.06 | 58.57 | 2810.5 | 0.4069 | 2.552 | 4.4147 | 315.196 | 750.992 | 100 | 0.09889 | 2.3826 | Single_Winding_Fault
46.506 | 5.236 | 43.28 | 3053.6 | 0.2038 | 1.87 | 4.7966 | 243.494 | 598.136 | 100 | 0.10314 | 2.4565 | Normal
48.76 | 4.965 | 46.65 | 2958.6 | 0.1679 | 2.178 | 4.6474 | 242.091 | 674.813 | 100 | 0.09531 | 2.7874 | Normal
48.507 | 4.173 | 49.72 | 3014.1 | 0.2181 | 2.146 | 4.7346 | 202.399 | 677.409 | 100 | 0.09761 | 3.3469 | Normal
41.311 | 10.887 | 75.12 | 2750 | 0.8636 | 3.143 | 4.3197 | 449.767 | 905.205 | 100 | 0.10457 | 2.0126 | Double_Winding_Fault
48.391 | 8.216 | 55.65 | 2676.1 | 0.62 | 1.947 | 4.2036 | 397.594 | 545.586 | 100 | 0.08687 | 1.3722 | Single_Winding_Fault
45.338 | 9.408 | 77.32 | 2431.7 | 0.8777 | 2.894 | 3.8197 | 426.536 | 737.021 | 100 | 0.08425 | 1.7279 | Double_Winding_Fault
48.094 | 5.303 | 41.88 | 2977.3 | 0.2224 | 2.5 | 4.6768 | 255.042 | 779.465 | 100 | 0.09724 | 3.0562 | Normal
48.103 | 6.404 | 74.59 | 2656.8 | 0.9199 | 1.81 | 4.1734 | 308.03 | 503.683 | 100 | 0.08676 | 1.6352 | Bearing_Fault
47.095 | 5.397 | 68.14 | 2957.8 | 1.0911 | 2.733 | 4.6461 | 254.182 | 846.402 | 100 | 0.09865 | 3.3299 | Bearing_Fault
42.759 | 8.5 | 76.46 | 2650.4 | 0.6382 | 3.353 | 4.1632 | 363.452 | 930.529 | 100 | 0.09736 | 2.5602 | Double_Winding_Fault
41.309 | 9.323 | 72.19 | 2606.7 | 0.5552 | 3.133 | 4.0946 | 385.123 | 855.127 | 100 | 0.09912 | 2.2204 | Double_Winding_Fault
45.772 | 6.163 | 58.09 | 2412.3 | 1.1248 | 2.036 | 3.7892 | 282.101 | 514.316 | 100 | 0.08278 | 1.8232 | Bearing_Fault
48.324 | 5.348 | 49.14 | 3001.1 | 0.2214 | 2.184 | 4.7141 | 258.442 | 686.471 | 100 | 0.09755 | 2.6562 | Normal
43.126 | 8.5 | 76.51 | 2332 | 0.9389 | 3.119 | 3.6631 | 366.573 | 761.583 | 100 | 0.08494 | 2.0776 | Double_Winding_Fault
47.018 | 7.475 | 53.85 | 2950 | 0.5513 | 1.9 | 4.6338 | 351.468 | 586.954 | 100 | 0.09855 | 1.67 | Single_Winding_Fault
49.23 | 4 | 42.61 | 3030.5 | 0.1817 | 2.247 | 4.7602 | 196.922 | 713.154 | 100 | 0.09669 | 3.6215 | Normal
47.686 | 5.762 | 49.15 | 3004.1 | 0.2063 | 2.208 | 4.7188 | 274.748 | 694.554 | 100 | 0.09896 | 2.528 | Normal
46.52 | 8.863 | 59.45 | 2754.9 | 0.3242 | 2.774 | 4.3274 | 412.316 | 800.286 | 100 | 0.09302 | 1.9409 | Single_Winding_Fault
47.154 | 5.359 | 42.7 | 3100 | 0.2515 | 2.101 | 4.8695 | 252.687 | 682.081 | 100 | 0.10327 | 2.6993 | Normal
42.57 | 11.574 | 76.75 | 2296.9 | 0.7531 | 3.189 | 3.608 | 492.717 | 767.181 | 100 | 0.08476 | 1.557 | Double_Winding_Fault
46.337 | 8.444 | 59.89 | 2696.6 | 0.5433 | 2.67 | 4.2358 | 391.257 | 754.093 | 100 | 0.09141 | 1.9274 | Single_Winding_Fault
45.059 | 6.906 | 62.33 | 2749.8 | 0.4724 | 2.455 | 4.3193 | 311.181 | 706.938 | 100 | 0.09586 | 2.2718 | Single_Winding_Fault
46.316 | 7.503 | 52.66 | 2920.3 | 0.4552 | 2.748 | 4.5872 | 347.508 | 840.51 | 100 | 0.09904 | 2.4187 | Single_Winding_Fault
48.62 | 4.928 | 43.89 | 3033.7 | 0.213 | 2.04 | 4.7653 | 239.589 | 648.009 | 100 | 0.09801 | 2.7047 | Normal
46.898 | 5.207 | 47.09 | 3049.8 | 0.1098 | 1.809 | 4.7906 | 244.184 | 577.657 | 100 | 0.10215 | 2.3657 | Normal
45.64 | 6.616 | 51.08 | 2950 | 0.5718 | 2.604 | 4.6338 | 301.962 | 804.519 | 100 | 0.10153 | 2.6643 | Single_Winding_Fault
44.768 | 11.053 | 77.49 | 2460.4 | 0.8626 | 2.954 | 3.8648 | 494.836 | 761.15 | 100 | 0.08633 | 1.5382 | Double_Winding_Fault
45.249 | 7.254 | 59.88 | 2885.1 | 0.4808 | 1.9 | 4.5319 | 328.226 | 574.044 | 100 | 0.10015 | 1.7489 | Single_Winding_Fault
47.679 | 4.648 | 52 | 2985.9 | 0.2045 | 2.307 | 4.6903 | 221.632 | 721.288 | 100 | 0.09837 | 3.2544 | Normal
42.193 | 11.784 | 74.7 | 2582 | 0.7192 | 3.491 | 4.0558 | 497.194 | 944.024 | 100 | 0.09612 | 1.8987 | Double_Winding_Fault
47.761 | 5.156 | 45.67 | 3019.7 | 0.2761 | 2.241 | 4.7433 | 246.237 | 708.575 | 100 | 0.09931 | 2.8776 | Normal
47.353 | 4.622 | 47.05 | 2960.7 | 0.141 | 1.89 | 4.6507 | 218.858 | 585.95 | 100 | 0.09821 | 2.6773 | Normal
44.505 | 7.815 | 57.48 | 2840.5 | 0.466 | 2.395 | 4.4618 | 347.809 | 712.453 | 100 | 0.10025 | 2.0484 | Single_Winding_Fault
49.182 | 4.197 | 43.53 | 3035.4 | 0.1548 | 1.711 | 4.768 | 206.407 | 543.943 | 100 | 0.09695 | 2.6353 | Normal
46.287 | 7.774 | 50 | 2724.4 | 0.3862 | 2.677 | 4.2794 | 359.831 | 763.848 | 100 | 0.09245 | 2.1228 | Single_Winding_Fault
48.444 | 6.061 | 60.28 | 3000 | 1.0166 | 1.994 | 4.7124 | 293.633 | 626.563 | 100 | 0.09727 | 2.1338 | Bearing_Fault
46.719 | 7.907 | 53.99 | 2600 | 0.5293 | 2.476 | 4.0841 | 369.386 | 674.22 | 100 | 0.08742 | 1.8253 | Single_Winding_Fault
48.672 | 5.846 | 74.68 | 2515.2 | 0.8696 | 2.643 | 3.9508 | 284.534 | 696.252 | 100 | 0.08117 | 2.447 | Bearing_Fault
45.697 | 6.049 | 71.39 | 2419.4 | 1.2446 | 2.927 | 3.8004 | 276.401 | 741.656 | 100 | 0.08317 | 2.6833 | Bearing_Fault
42.916 | 9.599 | 73.11 | 2627.5 | 0.6048 | 3.177 | 4.1273 | 411.966 | 874.212 | 100 | 0.09617 | 2.1221 | Double_Winding_Fault
45.842 | 8 | 59.03 | 2893.6 | 0.5141 | 2.871 | 4.5453 | 366.756 | 870.057 | 100 | 0.09915 | 2.3723 | Single_Winding_Fault
44.958 | 7.305 | 59.56 | 2950 | 0.4435 | 2.326 | 4.6338 | 328.432 | 718.495 | 100 | 0.10307 | 2.1877 | Single_Winding_Fault
47.698 | 6.572 | 65.07 | 2980.4 | 1.0641 | 2.222 | 4.6816 | 313.477 | 693.427 | 100 | 0.09815 | 2.2121 | Bearing_Fault
47.517 | 6.279 | 68.93 | 2250 | 0.9733 | 2.599 | 3.5343 | 298.379 | 612.32 | 100 | 0.07438 | 2.0522 | Bearing_Fault
48.249 | 4.538 | 42.03 | 2995 | 0.1113 | 2.212 | 4.7045 | 218.971 | 693.756 | 100 | 0.09751 | 3.1683 | Normal
47.293 | 4.865 | 50.39 | 2932.6 | 0.184 | 2.085 | 4.6066 | 230.083 | 640.37 | 100 | 0.09741 | 2.7832 | Normal
47.043 | 6 | 50.52 | 2888.1 | 0.4571 | 2.388 | 4.5366 | 282.258 | 722.355 | 100 | 0.09643 | 2.5592 | Single_Winding_Fault
45.04 | 7.928 | 57.56 | 2835.5 | 0.4924 | 3.077 | 4.454 | 357.07 | 913.684 | 100 | 0.09889 | 2.5588 | Single_Winding_Fault
47.813 | 5.311 | 44.07 | 3002 | 0.1523 | 2.043 | 4.7156 | 253.954 | 642.154 | 100 | 0.09863 | 2.5286 | Normal
47.826 | 5.106 | 44.43 | 2942.9 | 0.2866 | 1.936 | 4.6227 | 244.175 | 596.598 | 100 | 0.09666 | 2.4433 | Normal
44.926 | 7.127 | 61.03 | 2749.8 | 0.4173 | 2.584 | 4.3194 | 320.178 | 744.025 | 100 | 0.09614 | 2.3238 | Single_Winding_Fault
48.008 | 7.768 | 62.89 | 2786.2 | 0.3918 | 2.232 | 4.3765 | 372.929 | 651.273 | 100 | 0.09116 | 1.7464 | Single_Winding_Fault
48.007 | 6.314 | 64.6 | 2855.4 | 1.3202 | 2.449 | 4.4852 | 303.112 | 732.27 | 100 | 0.09343 | 2.4158 | Bearing_Fault
45.534 | 5.616 | 69.54 | 2861.4 | 1.1336 | 1.539 | 4.4947 | 255.739 | 461.105 | 100 | 0.09871 | 1.803 | Bearing_Fault
46.669 | 6.136 | 67.08 | 2839.2 | 1.5931 | 2.286 | 4.4598 | 286.36 | 679.763 | 100 | 0.09556 | 2.3738 | Bearing_Fault
47.871 | 4.675 | 45.57 | 3026.8 | 0.2205 | 1.762 | 4.7545 | 223.781 | 558.536 | 100 | 0.09932 | 2.4959 | Normal
47.171 | 7.886 | 62.17 | 2777.6 | 0.4507 | 2.875 | 4.3631 | 371.974 | 836.211 | 100 | 0.09249 | 2.248 | Single_Winding_Fault
45.779 | 7.1 | 50.99 | 2708.7 | 0.5083 | 2.678 | 4.2548 | 325.038 | 759.567 | 100 | 0.09294 | 2.3369 | Single_Winding_Fault
47.115 | 4.65 | 49.64 | 3026.9 | 0.1 | 2.078 | 4.7547 | 219.091 | 658.714 | 100 | 0.10092 | 3.0066 | Normal
48.53 | 4.435 | 43.95 | 2981.4 | 0.2808 | 1.864 | 4.6831 | 215.252 | 582.106 | 100 | 0.0965 | 2.7043 | Normal
45.958 | 5.397 | 68.42 | 2864.1 | 1.5498 | 1.437 | 4.4989 | 248.038 | 430.989 | 100 | 0.09789 | 1.7376 | Bearing_Fault
47.471 | 4.355 | 45.67 | 3024.5 | 0.1983 | 1.919 | 4.751 | 206.735 | 607.676 | 100 | 0.10008 | 2.9394 | Normal
46.71 | 5.673 | 51.43 | 2958 | 0.1675 | 1.964 | 4.6465 | 264.971 | 608.303 | 100 | 0.09948 | 2.2957 | Normal
48.625 | 4.602 | 41.79 | 2925.8 | 0.2119 | 2.298 | 4.5958 | 223.753 | 704.063 | 100 | 0.09451 | 3.1466 | Normal
45.75 | 5.064 | 68.7 | 2346.9 | 1.0455 | 1.88 | 3.6865 | 231.697 | 461.985 | 100 | 0.08058 | 1.9939 | Bearing_Fault
48.767 | 5.486 | 44.81 | 2932.2 | 0.2097 | 2.1 | 4.6058 | 267.552 | 644.928 | 100 | 0.09445 | 2.4105 | Normal
48.914 | 5.05 | 43.66 | 2969.5 | 0.2355 | 1.5 | 4.6645 | 247.001 | 466.452 | 100 | 0.09536 | 1.8885 | Normal
41.522 | 11.343 | 75.16 | 2534.4 | 0.9126 | 3.266 | 3.981 | 470.985 | 866.849 | 100 | 0.09588 | 1.8405 | Double_Winding_Fault
46.991 | 5.924 | 43.12 | 3015.4 | 0.1677 | 1.974 | 4.7366 | 278.399 | 623.497 | 100 | 0.1008 | 2.2396 | Normal
44.776 | 6.576 | 69.79 | 2776.5 | 1.0199 | 2.884 | 4.3613 | 294.434 | 838.494 | 100 | 0.0974 | 2.8478 | Bearing_Fault
48.434 | 5.257 | 42.32 | 3087.5 | 0.1874 | 2.188 | 4.8498 | 254.628 | 707.267 | 100 | 0.10013 | 2.7776 | Normal
45.171 | 7.112 | 56.12 | 2777 | 0.5404 | 2.07 | 4.362 | 321.248 | 601.976 | 100 | 0.09657 | 1.8739 | Single_Winding_Fault
41.38 | 9.622 | 76.59 | 2467.4 | 0.8283 | 3.05 | 3.8758 | 398.143 | 788.137 | 100 | 0.09366 | 1.9795 | Double_Winding_Fault
47.538 | 4.17 | 42.09 | 3004.3 | 0.2216 | 2.207 | 4.7192 | 198.213 | 694.361 | 100 | 0.09927 | 3.5031 | Normal
45.564 | 5.397 | 64.26 | 2520.4 | 0.9092 | 2.569 | 3.959 | 245.93 | 677.98 | 100 | 0.08689 | 2.7568 | Bearing_Fault
46.091 | 7.832 | 62.8 | 2827.1 | 0.62 | 2.364 | 4.4408 | 360.981 | 699.989 | 100 | 0.09635 | 1.9391 | Single_Winding_Fault
49.5 | 7.636 | 66.77 | 2774.7 | 0.8309 | 2.595 | 4.3585 | 378.006 | 753.968 | 100 | 0.08805 | 1.9946 | Bearing_Fault
48.208 | 4 | 50.54 | 3047.5 | 0.1536 | 1.955 | 4.787 | 192.832 | 624.016 | 100 | 0.0993 | 3.2361 | Normal
47.162 | 6.98 | 56.67 | 2780.6 | 0.4851 | 2.461 | 4.3677 | 329.198 | 716.594 | 100 | 0.09261 | 2.1768 | Single_Winding_Fault
46.639 | 6.768 | 71.1 | 2648 | 1.3191 | 2.225 | 4.1595 | 315.655 | 617.075 | 100 | 0.08918 | 1.9549 | Bearing_Fault
46.066 | 6 | 60.32 | 2741.7 | 0.62 | 2.268 | 4.3067 | 276.396 | 651.241 | 100 | 0.09349 | 2.3562 | Single_Winding_Fault
49.163 | 5.385 | 38 | 3052 | 0.1981 | 2.037 | 4.7941 | 264.763 | 651.017 | 100 | 0.09751 | 2.4589 | Normal
46.699 | 6.386 | 72.53 | 2620.6 | 1.1897 | 1.873 | 4.1164 | 298.237 | 513.933 | 100 | 0.08815 | 1.7232 | Bearing_Fault
46.955 | 5.959 | 66.19 | 2815.8 | 1.1779 | 2.784 | 4.423 | 279.798 | 820.883 | 100 | 0.0942 | 2.9338 | Bearing_Fault
47.468 | 8.045 | 55.59 | 2833.5 | 0.3663 | 2.163 | 4.4508 | 381.886 | 641.789 | 100 | 0.09376 | 1.6806 | Single_Winding_Fault
47.451 | 6.507 | 69.82 | 2887.2 | 1.4197 | 2.674 | 4.5352 | 308.774 | 808.395 | 100 | 0.09558 | 2.6181 | Bearing_Fault
48.614 | 4.929 | 43.56 | 2966.9 | 0.2812 | 1.837 | 4.6603 | 239.609 | 570.605 | 100 | 0.09586 | 2.3814 | Normal
45.94 | 7.676 | 63.98 | 2733.4 | 0.5557 | 2.526 | 4.2937 | 352.653 | 723.057 | 100 | 0.09346 | 2.0503 | Single_Winding_Fault
42.115 | 8.916 | 79.03 | 2477.7 | 0.954 | 3.69 | 3.8919 | 375.516 | 957.309 | 100 | 0.09241 | 2.5493 | Double_Winding_Fault
47.769 | 5.092 | 51.76 | 2959.8 | 0.32 | 2.029 | 4.6493 | 243.26 | 628.796 | 100 | 0.09733 | 2.5849 | Normal
48.503 | 4.611 | 45.99 | 2944 | 0.2979 | 2.17 | 4.6245 | 223.638 | 668.949 | 100 | 0.09534 | 2.9912 | Normal
42.906 | 9.903 | 77.14 | 2575.9 | 0.9362 | 2.859 | 4.0462 | 424.914 | 771.31 | 100 | 0.0943 | 1.8152 | Double_Winding_Fault
43.013 | 10.501 | 75.59 | 2483 | 0.9086 | 3.156 | 3.9003 | 451.692 | 820.625 | 100 | 0.09068 | 1.8168 | Double_Winding_Fault
48.355 | 5.099 | 46.63 | 3064.5 | 0.2144 | 1.5 | 4.8137 | 246.564 | 481.369 | 100 | 0.09955 | 1.9523 | Normal
43.763 | 11.893 | 79.54 | 2358.5 | 0.7192 | 2.979 | 3.7048 | 520.48 | 735.7 | 100 | 0.08466 | 1.4135 | Double_Winding_Fault
43.757 | 10.041 | 72.56 | 2471.5 | 0.9048 | 3.284 | 3.8822 | 439.377 | 849.992 | 100 | 0.08872 | 1.9345 | Double_Winding_Fault
46.166 | 5.74 | 69.53 | 2657 | 0.9172 | 3.2 | 4.1736 | 264.98 | 890.372 | 100 | 0.0904 | 3.3601 | Bearing_Fault
41.039 | 11.292 | 74.62 | 2614.8 | 0.7506 | 3.368 | 4.1072 | 463.406 | 922.078 | 100 | 0.10008 | 1.9898 | Double_Winding_Fault
46.579 | 6.079 | 59.24 | 2950 | 0.3386 | 2.399 | 4.6338 | 283.155 | 741.133 | 100 | 0.09948 | 2.6174 | Single_Winding_Fault
40.211 | 11.044 | 77.84 | 2568 | 0.5776 | 3.304 | 4.0338 | 444.099 | 888.385 | 100 | 0.10032 | 2.0004 | Double_Winding_Fault
43.003 | 11.32 | 78.76 | 2659 | 0.609 | 2.953 | 4.1768 | 486.796 | 822.305 | 100 | 0.09713 | 1.6892 | Double_Winding_Fault
47.043 | 6.214 | 66.21 | 2876.5 | 1.2084 | 2.034 | 4.5183 | 292.348 | 612.704 | 100 | 0.09605 | 2.0958 | Bearing_Fault
47.358 | 5.589 | 72.49 | 2250 | 1.2467 | 1.4 | 3.5343 | 264.662 | 329.867 | 100 | 0.07463 | 1.2464 | Bearing_Fault
48.1 | 9.063 | 50.37 | 2731.1 | 0.4733 | 2.316 | 4.2899 | 435.941 | 662.283 | 100 | 0.08919 | 1.5192 | Single_Winding_Fault
44.888 | 6.992 | 61.04 | 2704.4 | 0.5051 | 2.958 | 4.248 | 313.839 | 837.826 | 100 | 0.09464 | 2.6696 | Single_Winding_Fault
46.328 | 5.231 | 72.38 | 2805.6 | 0.994 | 2.349 | 4.407 | 242.329 | 690.008 | 100 | 0.09512 | 2.8474 | Bearing_Fault
47.428 | 5.028 | 46.84 | 2988.9 | 0.1951 | 1.627 | 4.695 | 238.46 | 509.156 | 100 | 0.09899 | 2.1352 | Normal
47.338 | 5.22 | 75.08 | 2630.4 | 1.5005 | 2.683 | 4.1318 | 247.113 | 739.09 | 100 | 0.08728 | 2.9909 | Bearing_Fault
48.763 | 5.14 | 51.23 | 3022.8 | 0.2806 | 2.176 | 4.7482 | 250.642 | 688.952 | 100 | 0.09737 | 2.7487 | Normal
46.41 | 5.56 | 48.57 | 2984.5 | 0.1784 | 1.91 | 4.6881 | 258.029 | 596.941 | 100 | 0.10102 | 2.3135 | Normal
48.418 | 5.186 | 44.86 | 2931.7 | 0.2095 | 1.979 | 4.605 | 251.073 | 607.665 | 100 | 0.09511 | 2.4203 | Normal
45.451 | 7.867 | 56.52 | 2907.7 | 0.3184 | 2.359 | 4.5674 | 357.552 | 718.185 | 100 | 0.10049 | 2.0086 | Single_Winding_Fault
45.035 | 10.532 | 70.6 | 2693.1 | 0.7683 | 3.66 | 4.2304 | 474.326 | 1032.242 | 100 | 0.09394 | 2.1762 | Double_Winding_Fault
45.924 | 8.483 | 54.41 | 2888.1 | 0.4539 | 2.268 | 4.5366 | 389.58 | 685.822 | 100 | 0.09879 | 1.7604 | Single_Winding_Fault
48.379 | 4.394 | 38.4 | 3074.5 | 0.1848 | 2.118 | 4.8295 | 212.601 | 682.038 | 100 | 0.09983 | 3.2081 | Normal
42.236 | 10.723 | 66.33 | 2376.4 | 0.802 | 3.38 | 3.7329 | 452.905 | 841.202 | 100 | 0.08838 | 1.8574 | Double_Winding_Fault
46.974 | 8.105 | 50.72 | 2818.3 | 0.28 | 2.696 | 4.427 | 380.742 | 795.826 | 100 | 0.09424 | 2.0902 | Single_Winding_Fault
48.334 | 6.282 | 74.39 | 2767.2 | 1.1274 | 2.713 | 4.3467 | 303.648 | 786.231 | 100 | 0.08993 | 2.5893 | Bearing_Fault
47.494 | 6.463 | 58.07 | 2927.2 | 0.5264 | 2.078 | 4.5981 | 306.956 | 636.978 | 100 | 0.09682 | 2.0751 | Single_Winding_Fault
42.102 | 10.717 | 77.92 | 2585.1 | 0.5735 | 2.933 | 4.0607 | 451.197 | 793.933 | 100 | 0.09645 | 1.7596 | Double_Winding_Fault
44.698 | 7.11 | 51.94 | 2722.8 | 0.62 | 2.984 | 4.277 | 317.812 | 850.962 | 100 | 0.09569 | 2.6776 | Single_Winding_Fault
42.318 | 10.795 | 63 | 2580.5 | 0.7724 | 2.972 | 4.0535 | 456.833 | 803.091 | 100 | 0.09579 | 1.7579 | Double_Winding_Fault
46.874 | 4.622 | 40.68 | 3015.1 | 0.1985 | 1.827 | 4.7361 | 216.666 | 576.996 | 100 | 0.10104 | 2.6631 | Normal
48.273 | 5.417 | 42.05 | 3008.8 | 0.2363 | 1.954 | 4.7262 | 261.495 | 615.647 | 100 | 0.09791 | 2.3543 | Normal
48.397 | 4.203 | 47.81 | 3006.3 | 0.1909 | 1.865 | 4.7222 | 203.404 | 587.119 | 100 | 0.09757 | 2.8865 | Normal
48.415 | 4.712 | 38 | 2998.9 | 0.1973 | 1.794 | 4.7107 | 228.142 | 563.44 | 100 | 0.0973 | 2.4697 | Normal
47.821 | 5.39 | 71.67 | 3000 | 1.0862 | 2.35 | 4.7124 | 257.761 | 738.166 | 100 | 0.09854 | 2.8638 | Bearing_Fault
46.866 | 7.139 | 59.79 | 2833.3 | 0.5646 | 2.858 | 4.4506 | 334.56 | 847.853 | 100 | 0.09496 | 2.5342 | Single_Winding_Fault
43.46 | 10.227 | 82.64 | 2627.2 | 0.7239 | 3.192 | 4.1268 | 444.49 | 878.208 | 100 | 0.09496 | 1.9758 | Double_Winding_Fault
41.88 | 8.5 | 68.67 | 2634.7 | 0.7113 | 2.757 | 4.1386 | 355.977 | 760.599 | 100 | 0.09882 | 2.1366 | Double_Winding_Fault
47.938 | 5.163 | 47.52 | 2931.4 | 0.1689 | 1.936 | 4.6046 | 247.528 | 594.315 | 100 | 0.09605 | 2.401 | Normal
44.901 | 8.485 | 57.63 | 2913.5 | 0.4203 | 2.343 | 4.5765 | 380.968 | 714.726 | 100 | 0.10192 | 1.8761 | Single_Winding_Fault
49.752 | 4.098 | 40.43 | 2901.2 | 0.2543 | 2.109 | 4.5572 | 203.863 | 640.876 | 100 | 0.0916 | 3.1437 | Normal
44.022 | 9.886 | 63 | 2442.3 | 0.6137 | 2.904 | 3.8364 | 435.22 | 742.675 | 100 | 0.08715 | 1.7064 | Double_Winding_Fault
46.568 | 7.407 | 50.73 | 2793.8 | 0.4908 | 2.701 | 4.3885 | 344.913 | 790.357 | 100 | 0.09424 | 2.2915 | Single_Winding_Fault
48.078 | 4.996 | 47.46 | 3019.4 | 0.2293 | 2.065 | 4.7429 | 240.197 | 653.051 | 100 | 0.09865 | 2.7188 | Normal
48.228 | 6.103 | 60.81 | 3000 | 1.2138 | 2.271 | 4.7124 | 294.356 | 713.57 | 100 | 0.09771 | 2.4242 | Bearing_Fault
47.314 | 4.792 | 46.28 | 2975.6 | 0.1958 | 1.929 | 4.6741 | 226.747 | 600.933 | 100 | 0.09879 | 2.6502 | Normal
44.792 | 5.442 | 70.69 | 2953.7 | 1.6 | 2.455 | 4.6397 | 243.757 | 759.435 | 100 | 0.10358 | 3.1155 | Bearing_Fault
47.613 | 7.438 | 74.85 | 2758.9 | 0.943 | 2.499 | 4.3337 | 354.128 | 722.111 | 100 | 0.09102 | 2.0391 | Bearing_Fault
48.734 | 5.563 | 46.19 | 3085.1 | 0.2888 | 2.302 | 4.8461 | 271.123 | 743.786 | 100 | 0.09944 | 2.7434 | Normal
47.484 | 4.712 | 51.03 | 3061.8 | 0.2273 | 2.185 | 4.8095 | 223.748 | 700.658 | 100 | 0.10129 | 3.1315 | Normal
48.055 | 4.169 | 50.64 | 3060.9 | 0.1825 | 2.004 | 4.8081 | 200.352 | 642.339 | 100 | 0.10005 | 3.206 | Normal
47.337 | 4.739 | 47.99 | 3038.9 | 0.2348 | 2.21 | 4.7735 | 224.312 | 703.423 | 100 | 0.10084 | 3.1359 | Normal
45.897 | 5.886 | 61.23 | 2454.8 | 0.8625 | 2.596 | 3.8559 | 270.154 | 667.376 | 100 | 0.08401 | 2.4704 | Bearing_Fault
48.926 | 5.009 | 45.91 | 3094.2 | 0.1 | 1.782 | 4.8604 | 245.083 | 577.306 | 100 | 0.09934 | 2.3556 | Normal
45.095 | 6.34 | 69.8 | 2628.4 | 1.2395 | 2.328 | 4.1287 | 285.921 | 640.657 | 100 | 0.09155 | 2.2407 | Bearing_Fault
46.408 | 7.884 | 56.42 | 2943.7 | 0.5395 | 2.614 | 4.624 | 365.86 | 805.77 | 100 | 0.09964 | 2.2024 | Single_Winding_Fault
44.359 | 6.582 | 54.05 | 2690.2 | 0.3949 | 2.31 | 4.2258 | 291.967 | 650.805 | 100 | 0.09526 | 2.229 | Single_Winding_Fault
43.232 | 9.934 | 83.11 | 2408 | 0.5289 | 3.356 | 3.7824 | 429.447 | 846.295 | 100 | 0.08749 | 1.9707 | Double_Winding_Fault
46.976 | 7.272 | 54.57 | 2692.6 | 0.5235 | 2.8 | 4.2296 | 341.613 | 789.658 | 100 | 0.09004 | 2.3116 | Single_Winding_Fault
48.33 | 5.833 | 46.79 | 2941.5 | 0.2543 | 2.001 | 4.6205 | 281.898 | 616.502 | 100 | 0.0956 | 2.187 | Normal
45.521 | 6.057 | 77.76 | 2880.3 | 0.8501 | 2.129 | 4.5244 | 275.741 | 642.146 | 100 | 0.09939 | 2.3288 | Bearing_Fault
48.771 | 5.601 | 44.73 | 3059.8 | 0.1877 | 2.316 | 4.8064 | 273.146 | 742.138 | 100 | 0.09855 | 2.717 | Normal
47.519 | 5.529 | 43.74 | 3048.2 | 0.2034 | 2.042 | 4.7881 | 262.745 | 651.797 | 100 | 0.10076 | 2.4807 | Normal
46.103 | 7.959 | 61.1 | 2806.3 | 0.4161 | 2.474 | 4.4081 | 366.911 | 726.976 | 100 | 0.09561 | 1.9813 | Single_Winding_Fault
47.003 | 5.167 | 42.95 | 3006.8 | 0.2336 | 1.727 | 4.7231 | 242.859 | 543.903 | 100 | 0.10048 | 2.2396 | Normal
48.819 | 7.672 | 74.53 | 2391.3 | 0.9873 | 2.151 | 3.7563 | 374.518 | 538.673 | 100 | 0.07694 | 1.4383 | Bearing_Fault
47.397 | 4.824 | 40.71 | 2955.8 | 0.2276 | 2.093 | 4.6429 | 228.655 | 647.923 | 100 | 0.09796 | 2.8336 | Normal
46.481 | 5.897 | 61.95 | 2596.7 | 1.1295 | 3.2 | 4.0789 | 274.094 | 870.155 | 100 | 0.08775 | 3.1747 | Bearing_Fault
48.273 | 4.89 | 43.04 | 2919.3 | 0.2097 | 2.03 | 4.5857 | 236.076 | 620.7 | 100 | 0.09499 | 2.6292 | Normal
45.724 | 7.212 | 58.94 | 2836.7 | 0.4376 | 2.785 | 4.4558 | 329.777 | 827.258 | 100 | 0.09745 | 2.5085 | Single_Winding_Fault
45.27 | 6.827 | 67.88 | 2250 | 1.5656 | 2.271 | 3.5343 | 309.043 | 535.041 | 100 | 0.07807 | 1.7313 | Bearing_Fault
41.832 | 9.675 | 85.36 | 2664.9 | 0.8805 | 3.041 | 4.186 | 404.738 | 848.655 | 100 | 0.10007 | 2.0968 | Double_Winding_Fault
45.172 | 6.903 | 55.16 | 2676.3 | 0.4611 | 2.675 | 4.204 | 311.813 | 749.647 | 100 | 0.09307 | 2.4042 | Single_Winding_Fault
49.252 | 5.683 | 42.81 | 2984.2 | 0.1539 | 2.039 | 4.6875 | 279.919 | 637.337 | 100 | 0.09518 | 2.2769 | Normal
46.049 | 5.075 | 65.24 | 2623.8 | 1.3421 | 1.642 | 4.1215 | 233.715 | 451.247 | 100 | 0.0895 | 1.9307 | Bearing_Fault
45.756 | 6.791 | 55.15 | 2910.8 | 0.5852 | 2.336 | 4.5722 | 310.716 | 711.906 | 100 | 0.09993 | 2.2912 | Single_Winding_Fault
49.715 | 4.494 | 43.55 | 2991.6 | 0.1694 | 1.758 | 4.6993 | 223.417 | 550.68 | 100 | 0.09452 | 2.4648 | Normal
47.748 | 6.223 | 50.21 | 2967.8 | 0.1866 | 1.906 | 4.6618 | 297.129 | 592.363 | 100 | 0.09763 | 1.9936 | Normal
46.392 | 5.877 | 73.68 | 2537.1 | 1.071 | 1.4 | 3.9853 | 272.635 | 371.961 | 100 | 0.0859 | 1.3643 | Bearing_Fault
47.15 | 4.967 | 40.66 | 2989.3 | 0.199 | 2.135 | 4.6956 | 234.193 | 668.21 | 100 | 0.09959 | 2.8533 | Normal
45.202 | 5.278 | 73.49 | 2621.3 | 1.0653 | 1.4 | 4.1175 | 238.588 | 384.299 | 100 | 0.09109 | 1.6107 | Bearing_Fault
44.606 | 10.824 | 75.27 | 2599.3 | 0.7378 | 3.243 | 4.0829 | 482.826 | 882.674 | 100 | 0.09153 | 1.8281 | Double_Winding_Fault
47.786 | 5.951 | 68.72 | 2472.6 | 1.1212 | 2.086 | 3.8839 | 284.37 | 540 | 100 | 0.08128 | 1.8989 | Bearing_Fault
48.571 | 5.124 | 41.52 | 3015 | 0.1271 | 2.307 | 4.7359 | 248.884 | 728.282 | 100 | 0.0975 | 2.9262 | Normal
48.137 | 4.984 | 47.02 | 2989.8 | 0.2706 | 1.918 | 4.6964 | 239.899 | 600.558 | 100 | 0.09756 | 2.5034 | Normal
48.206 | 5.024 | 46.94 | 3054.3 | 0.1934 | 1.934 | 4.7977 | 242.2 | 618.669 | 100 | 0.09952 | 2.5544 | Normal
43.739 | 11.158 | 81.18 | 2654.6 | 0.7092 | 3.003 | 4.1698 | 488.035 | 834.852 | 100 | 0.09533 | 1.7106 | Double_Winding_Fault
47.03 | 7.014 | 58.29 | 2782.2 | 0.5775 | 3.1 | 4.3703 | 329.855 | 903.19 | 100 | 0.09292 | 2.7381 | Single_Winding_Fault
44.911 | 8.195 | 62.73 | 2773.8 | 0.5502 | 2.279 | 4.3571 | 368.058 | 661.873 | 100 | 0.09702 | 1.7983 | Single_Winding_Fault
46.975 | 5.431 | 74 | 2838.6 | 0.7723 | 2.693 | 4.4589 | 255.129 | 800.406 | 100 | 0.09492 | 3.1373 | Bearing_Fault
46.4 | 5.455 | 74.34 | 3000 | 1.2719 | 2.242 | 4.7124 | 253.128 | 704.346 | 100 | 0.10156 | 2.7826 | Bearing_Fault
45.08 | 6.995 | 58.9 | 2820.6 | 0.4501 | 2.233 | 4.4306 | 315.323 | 659.548 | 100 | 0.09828 | 2.0917 | Single_Winding_Fault
46.82 | 7.809 | 55.96 | 2940.9 | 0.574 | 2.542 | 4.6195 | 365.62 | 782.849 | 100 | 0.09867 | 2.1412 | Single_Winding_Fault
47.564 | 5.323 | 43.66 | 2990.7 | 0.2937 | 1.5 | 4.6978 | 253.171 | 469.784 | 100 | 0.09877 | 1.8556 | Normal
44.589 | 8.297 | 53.8 | 2894.5 | 0.435 | 2.725 | 4.5466 | 369.969 | 825.955 | 100 | 0.10197 | 2.2325 | Single_Winding_Fault
45.684 | 6.615 | 61.75 | 2622.7 | 0.3484 | 2.408 | 4.1197 | 302.197 | 661.428 | 100 | 0.09018 | 2.1887 | Single_Winding_Fault
43.129 | 9.442 | 77.88 | 2684.1 | 0.8834 | 3.882 | 4.2162 | 407.207 | 1091.115 | 100 | 0.09776 | 2.6795 | Double_Winding_Fault
45.953 | 6.567 | 61.48 | 2250 | 1.0299 | 2.837 | 3.5343 | 301.759 | 668.408 | 100 | 0.07691 | 2.215 | Bearing_Fault
48.179 | 4.983 | 49.15 | 3003.3 | 0.1901 | 1.893 | 4.7177 | 240.054 | 595.317 | 100 | 0.09792 | 2.4799 | Normal
42.883 | 9.306 | 79.33 | 2547.8 | 0.8118 | 3.581 | 4.002 | 399.058 | 955.416 | 100 | 0.09333 | 2.3942 | Double_Winding_Fault
48.391 | 6.14 | 67.54 | 3000 | 1.4225 | 2.825 | 4.7124 | 297.107 | 887.508 | 100 | 0.09738 | 2.9872 | Bearing_Fault
47.579 | 5.305 | 40.29 | 3003.1 | 0.2431 | 1.99 | 4.7172 | 252.423 | 625.904 | 100 | 0.09914 | 2.4796 | Normal
46.818 | 9.09 | 55.67 | 2703.4 | 0.323 | 2.39 | 4.2466 | 425.563 | 676.716 | 100 | 0.0907 | 1.5902 | Single_Winding_Fault
47.798 | 4.644 | 43.91 | 2971 | 0.2652 | 2.136 | 4.6668 | 221.953 | 664.565 | 100 | 0.09764 | 2.9942 | Normal
43.019 | 11.87 | 73.61 | 2570.5 | 0.7504 | 3.185 | 4.0377 | 510.626 | 857.434 | 100 | 0.09386 | 1.6792 | Double_Winding_Fault
46.501 | 7.562 | 66.21 | 2724.8 | 1.415 | 1.4 | 4.2802 | 351.646 | 399.482 | 100 | 0.09204 | 1.136 | Bearing_Fault
45.396 | 9.07 | 60.23 | 2675.1 | 0.5458 | 2.983 | 4.202 | 411.749 | 835.537 | 100 | 0.09256 | 2.0292 | Single_Winding_Fault
47.625 | 5.527 | 46.32 | 2949.5 | 0.2535 | 1.71 | 4.6331 | 263.201 | 528.194 | 100 | 0.09728 | 2.0068 | Normal
45.458 | 11.572 | 73.3 | 2536.6 | 0.7331 | 2.947 | 3.9845 | 526.031 | 782.749 | 100 | 0.08765 | 1.488 | Double_Winding_Fault
48.01 | 5.118 | 43.64 | 2966.5 | 0.1694 | 1.678 | 4.6598 | 245.708 | 521.426 | 100 | 0.09706 | 2.1221 | Normal
47.274 | 5.59 | 45.25 | 2958.2 | 0.1787 | 2.127 | 4.6468 | 264.243 | 658.939 | 100 | 0.0983 | 2.4937 | Normal
48.448 | 7.17 | 67.19 | 2970.6 | 0.7611 | 2.116 | 4.6661 | 347.368 | 658.271 | 100 | 0.09631 | 1.895 | Bearing_Fault
43.068 | 11.346 | 76.75 | 2421.1 | 0.6773 | 3.678 | 3.8031 | 488.644 | 932.569 | 100 | 0.0883 | 1.9085 | Double_Winding_Fault
43.304 | 6.772 | 51.47 | 2871.1 | 0.4342 | 2.509 | 4.5099 | 293.264 | 754.225 | 100 | 0.10415 | 2.5718 | Single_Winding_Fault
47.851 | 5.018 | 40.45 | 3003.8 | 0.1941 | 1.973 | 4.7184 | 240.101 | 620.472 | 100 | 0.0986 | 2.5842 | Normal
48.931 | 4.829 | 45.23 | 2993.3 | 0.1846 | 1.865 | 4.7019 | 236.269 | 584.554 | 100 | 0.09609 | 2.4741 | Normal
45.326 | 5.767 | 68.38 | 2359.7 | 1.4577 | 1.4 | 3.7066 | 261.387 | 345.945 | 100 | 0.08178 | 1.3235 | Bearing_Fault
48.056 | 5.468 | 49.5 | 2955.6 | 0.1158 | 2.133 | 4.6427 | 262.762 | 660.271 | 100 | 0.09661 | 2.5128 | Normal
44.338 | 9.147 | 79.01 | 2411.8 | 0.8989 | 3.868 | 3.7884 | 405.582 | 976.901 | 100 | 0.08544 | 2.4086 | Double_Winding_Fault
48.078 | 4.687 | 46.78 | 2921.9 | 0.1903 | 1.777 | 4.5897 | 225.319 | 543.629 | 100 | 0.09546 | 2.4127 | Normal
42.314 | 10.4 | 70.57 | 2503.8 | 0.7223 | 2.942 | 3.9329 | 440.041 | 771.444 | 100 | 0.09295 | 1.7531 | Double_Winding_Fault
47.395 | 6.313 | 66.89 | 2494.8 | 0.75 | 2.145 | 3.9188 | 299.197 | 560.51 | 100 | 0.08268 | 1.8734 | Bearing_Fault
41.668 | 9.602 | 63 | 2546 | 0.8418 | 3.51 | 3.9992 | 400.107 | 935.829 | 100 | 0.09598 | 2.339 | Double_Winding_Fault
42.089 | 10.657 | 79.88 | 2453 | 0.841 | 3.214 | 3.8531 | 448.543 | 825.483 | 100 | 0.09155 | 1.8404 | Double_Winding_Fault
43.78 | 8.905 | 73.29 | 2347.1 | 0.6772 | 2.955 | 3.6868 | 389.87 | 726.385 | 100 | 0.08421 | 1.8632 | Double_Winding_Fault
45.322 | 7.45 | 60.29 | 2806.3 | 0.509 | 2.628 | 4.408 | 337.669 | 772.424 | 100 | 0.09726 | 2.2875 | Single_Winding_Fault
43.546 | 11.266 | 79.44 | 2449.1 | 0.881 | 3.206 | 3.8471 | 490.599 | 822.321 | 100 | 0.08835 | 1.6762 | Double_Winding_Fault
41.811 | 11.155 | 73.32 | 2677.4 | 0.9156 | 3.384 | 4.2056 | 466.421 | 948.671 | 100 | 0.10059 | 2.0339 | Double_Winding_Fault
45.304 | 7.232 | 51.92 | 2934.1 | 0.3668 | 2.081 | 4.6089 | 327.633 | 639.488 | 100 | 0.10173 | 1.9518 | Single_Winding_Fault
49.465 | 4.362 | 45.96 | 3045.2 | 0.2354 | 1.87 | 4.7834 | 215.749 | 596.327 | 100 | 0.0967 | 2.764 | Normal
43.645 | 8.898 | 58.76 | 2838 | 0.4174 | 2.534 | 4.458 | 388.347 | 753.083 | 100 | 0.10214 | 1.9392 | Single_Winding_Fault
40.381 | 10.201 | 67.88 | 2415.3 | 0.8563 | 3.907 | 3.794 | 411.924 | 988.099 | 100 | 0.09395 | 2.3987 | Double_Winding_Fault
46.512 | 4.8 | 67.69 | 2856.8 | 1.1377 | 2.398 | 4.4875 | 223.259 | 717.263 | 100 | 0.09648 | 3.2127 | Bearing_Fault
47.386 | 4.215 | 44.16 | 2998.2 | 0.1806 | 2.29 | 4.7096 | 199.727 | 718.903 | 100 | 0.09939 | 3.5994 | Normal
44.653 | 7.469 | 52.53 | 2851.1 | 0.4397 | 2.243 | 4.4785 | 333.493 | 669.698 | 100 | 0.1003 | 2.0081 | Single_Winding_Fault
46 | 5.822 | 44.9 | 3060.7 | 0.2808 | 1.876 | 4.8077 | 267.834 | 601.429 | 100 | 0.10451 | 2.2455 | Normal
47.269 | 6.224 | 67.43 | 2711.7 | 1.6 | 1.879 | 4.2595 | 294.207 | 533.653 | 100 | 0.09011 | 1.8139 | Bearing_Fault
44.139 | 10.996 | 64.86 | 2479.6 | 0.9287 | 2.95 | 3.8949 | 485.373 | 766.043 | 100 | 0.08824 | 1.5783 | Double_Winding_Fault
46.685 | 8.2 | 59.27 | 2856.5 | 0.3127 | 2.333 | 4.487 | 382.797 | 697.921 | 100 | 0.09611 | 1.8232 | Single_Winding_Fault
46.44 | 4.8 | 72.36 | 2535.6 | 1.267 | 2.782 | 3.983 | 222.914 | 738.81 | 100 | 0.08577 | 3.3143 | Bearing_Fault
45.119 | 6 | 52.13 | 2887.1 | 0.4042 | 2.356 | 4.535 | 270.714 | 712.229 | 100 | 0.10051 | 2.6309 | Single_Winding_Fault
47.846 | 4.712 | 44.71 | 3000.5 | 0.1732 | 2.148 | 4.7132 | 225.432 | 674.982 | 100 | 0.09851 | 2.9942 | Normal
46.409 | 6.45 | 54.61 | 2743 | 0.3688 | 2.463 | 4.3087 | 299.347 | 707.459 | 100 | 0.09284 | 2.3634 | Single_Winding_Fault
46.744 | 6 | 59.82 | 2750.9 | 0.62 | 2.491 | 4.3211 | 280.462 | 717.479 | 100 | 0.09244 | 2.5582 | Single_Winding_Fault
45.251 | 6 | 53.38 | 2855.6 | 0.3878 | 2.09 | 4.4856 | 271.505 | 624.979 | 100 | 0.09913 | 2.3019 | Single_Winding_Fault
48.411 | 5.441 | 48.33 | 2900 | 0.1871 | 2.29 | 4.5553 | 263.393 | 695.594 | 100 | 0.0941 | 2.6409 | Normal
46.079 | 6.374 | 63.9 | 2581.8 | 1.0417 | 2.983 | 4.0555 | 293.702 | 806.552 | 100 | 0.08801 | 2.7462 | Bearing_Fault
46.948 | 7.451 | 53.19 | 2840.2 | 0.5695 | 2.629 | 4.4614 | 349.794 | 781.878 | 100 | 0.09503 | 2.2353 | Single_Winding_Fault
42.848 | 9.862 | 67.42 | 2365.4 | 0.761 | 2.417 | 3.7156 | 422.585 | 598.721 | 100 | 0.08672 | 1.4168 | Double_Winding_Fault
42.107 | 11.522 | 63 | 2376.4 | 1.0045 | 3.331 | 3.7328 | 485.133 | 828.972 | 100 | 0.08865 | 1.7087 | Double_Winding_Fault
46.895 | 5.688 | 66.67 | 2651.2 | 1.6 | 2.297 | 4.1645 | 266.741 | 637.846 | 100 | 0.0888 | 2.3912 | Bearing_Fault
47.627 | 4.438 | 43.68 | 2965.4 | 0.1218 | 1.847 | 4.658 | 211.355 | 573.692 | 100 | 0.0978 | 2.7144 | Normal
46.629 | 4.98 | 44.94 | 3031 | 0.1987 | 1.816 | 4.761 | 232.225 | 576.282 | 100 | 0.1021 | 2.4816 | Normal
44.485 | 10.7 | 79.94 | 2444.8 | 0.523 | 3.59 | 3.8403 | 476.013 | 919.225 | 100 | 0.08633 | 1.9311 | Double_Winding_Fault
46.642 | 7.26 | 59.01 | 2689.1 | 0.4573 | 2.317 | 4.2241 | 338.624 | 652.36 | 100 | 0.09056 | 1.9265 | Single_Winding_Fault
47.907 | 4 | 41.63 | 2970.9 | 0.196 | 1.895 | 4.6667 | 191.63 | 589.617 | 100 | 0.09741 | 3.0768 | Normal
49.517 | 4.496 | 50.4 | 2953.3 | 0.1912 | 1.748 | 4.6391 | 222.628 | 540.758 | 100 | 0.09369 | 2.429 | Normal
46.662 | 8.365 | 63.05 | 2729.5 | 0.5179 | 2.385 | 4.2875 | 390.345 | 681.759 | 100 | 0.09188 | 1.7466 | Single_Winding_Fault
47.757 | 6.926 | 61.81 | 2867.3 | 0.3928 | 2.652 | 4.5039 | 330.749 | 796.248 | 100 | 0.09431 | 2.4074 | Single_Winding_Fault
46.856 | 5.752 | 48.48 | 3019.7 | 0.2563 | 2.064 | 4.7434 | 269.515 | 652.668 | 100 | 0.10123 | 2.4216 | Normal
39 | 10.918 | 72.07 | 2508.3 | 0.5662 | 2.4 | 3.9401 | 425.79 | 630.411 | 100 | 0.10103 | 1.4806 | Double_Winding_Fault
46.686 | 7.616 | 57.51 | 2729.7 | 0.5187 | 2.147 | 4.2879 | 355.56 | 613.777 | 100 | 0.09184 | 1.7262 | Single_Winding_Fault
41.352 | 8.5 | 75.41 | 2750 | 0.8654 | 2.92 | 4.3197 | 351.493 | 840.967 | 100 | 0.10446 | 2.3926 | Double_Winding_Fault
48.912 | 7.458 | 55.08 | 2888.5 | 0.5693 | 2.376 | 4.5372 | 364.79 | 718.794 | 100 | 0.09276 | 1.9704 | Single_Winding_Fault
45.885 | 6.855 | 67.28 | 2882.5 | 1.6 | 2.061 | 4.5279 | 314.539 | 622.152 | 100 | 0.09868 | 1.978 | Bearing_Fault
44.79 | 6.741 | 52.88 | 2834.8 | 0.4508 | 2.366 | 4.4529 | 301.922 | 702.43 | 100 | 0.09942 | 2.3265 | Single_Winding_Fault
42.419 | 9.939 | 69.97 | 2437.3 | 0.8147 | 2.4 | 3.8286 | 421.612 | 612.571 | 100 | 0.09026 | 1.4529 | Double_Winding_Fault
46.804 | 6.335 | 65.98 | 2562.9 | 1.1499 | 2.371 | 4.0257 | 296.519 | 636.468 | 100 | 0.08601 | 2.1465 | Bearing_Fault
45.382 | 6.763 | 68.58 | 2446.1 | 0.9279 | 2.894 | 3.8424 | 306.917 | 741.207 | 100 | 0.08467 | 2.415 | Bearing_Fault
48.023 | 5.301 | 79 | 2547.7 | 0.75 | 2.55 | 4.0019 | 254.578 | 680.444 | 100 | 0.08333 | 2.6728 | Bearing_Fault
46.426 | 6.604 | 66.07 | 2729.1 | 0.9258 | 3.103 | 4.2868 | 306.619 | 886.712 | 100 | 0.09234 | 2.8919 | Bearing_Fault
47.434 | 4.988 | 48.52 | 3019.1 | 0.1875 | 1.916 | 4.7423 | 236.597 | 605.705 | 100 | 0.09998 | 2.5601 | Normal
47.882 | 5.236 | 47.89 | 2920.3 | 0.1249 | 2.115 | 4.5871 | 250.726 | 646.799 | 100 | 0.0958 | 2.5797 | Normal
47.55 | 4.626 | 40.54 | 3062.4 | 0.32 | 1.961 | 4.8104 | 219.956 | 628.953 | 100 | 0.10116 | 2.8595 | Normal
40.952 | 12.219 | 73.9 | 2516.3 | 0.8642 | 3.159 | 3.9526 | 500.389 | 832.306 | 100 | 0.09652 | 1.6633 | Double_Winding_Fault
47.195 | 5.085 | 49.9 | 2981.4 | 0.3037 | 1.999 | 4.6832 | 240.008 | 624.071 | 100 | 0.09923 | 2.6002 | Normal
43.353 | 8.611 | 58.63 | 2735.6 | 0.557 | 2.311 | 4.2971 | 373.301 | 662.046 | 100 | 0.09912 | 1.7735 | Single_Winding_Fault
45.644 | 6.766 | 62.59 | 2951.1 | 1.0482 | 2.462 | 4.6355 | 308.824 | 760.947 | 100 | 0.10156 | 2.464 | Bearing_Fault
43.594 | 10.005 | 71.35 | 2683.4 | 1.0711 | 3.036 | 4.2152 | 436.156 | 853.032 | 100 | 0.09669 | 1.9558 | Double_Winding_Fault
48.549 | 5.941 | 44.93 | 2981.8 | 0.1888 | 2.149 | 4.6837 | 288.43 | 670.971 | 100 | 0.09647 | 2.3263 | Normal
50 | 5.572 | 47.28 | 3091.3 | 0.1654 | 2.001 | 4.8558 | 278.594 | 647.881 | 100 | 0.09712 | 2.3255 | Normal
47.812 | 4.309 | 42.55 | 3016.1 | 0.209 | 2.164 | 4.7377 | 206.004 | 683.352 | 100 | 0.09909 | 3.3172 | Normal
49 | 9.5 | 58.56 | 2665 | 0.4317 | 2.567 | 4.1862 | 465.5 | 716.472 | 100 | 0.08543 | 1.5392 | Single_Winding_Fault
48.054 | 4.876 | 51.9 | 3031.7 | 0.246 | 2.272 | 4.7622 | 234.288 | 721.351 | 100 | 0.0991 | 3.0789 | Normal
47.985 | 5.247 | 42.94 | 3045.7 | 0.1 | 1.926 | 4.7841 | 251.762 | 614.33 | 100 | 0.0997 | 2.4401 | Normal
44.908 | 9.967 | 78.74 | 2519 | 0.6507 | 3.062 | 3.9568 | 447.609 | 807.693 | 100 | 0.08811 | 1.8045 | Double_Winding_Fault
47.139 | 6.598 | 71.04 | 2606 | 1.2273 | 2.896 | 4.0936 | 311.03 | 790.231 | 100 | 0.08684 | 2.5407 | Bearing_Fault
48.442 | 4.944 | 61.21 | 2464.4 | 1.0113 | 2.382 | 3.8711 | 239.497 | 614.655 | 100 | 0.07991 | 2.5664 | Bearing_Fault
44.635 | 6 | 60.43 | 2699.6 | 0.3672 | 2.078 | 4.2405 | 267.809 | 587.545 | 100 | 0.095 | 2.1939 | Single_Winding_Fault
48.899 | 5.585 | 64.84 | 2964.2 | 1.1551 | 3.022 | 4.6562 | 273.121 | 938.008 | 100 | 0.09522 | 3.4344 | Bearing_Fault
47.342 | 4.08 | 44.11 | 2998.6 | 0.2154 | 2.14 | 4.7102 | 193.136 | 671.919 | 100 | 0.09949 | 3.479 | Normal
44.776 | 8.726 | 60.41 | 2730.2 | 0.2932 | 2.342 | 4.2885 | 390.714 | 669.443 | 100 | 0.09578 | 1.7134 | Single_Winding_Fault
46.078 | 6.113 | 66.47 | 2674.3 | 1.1633 | 2.416 | 4.2009 | 281.668 | 676.631 | 100 | 0.09117 | 2.4022 | Bearing_Fault
47.811 | 5.363 | 43.55 | 3013.4 | 0.164 | 1.987 | 4.7335 | 256.402 | 626.957 | 100 | 0.09901 | 2.4452 | Normal
48.843 | 5.678 | 43.06 | 3035.9 | 0.1243 | 1.741 | 4.7689 | 277.322 | 553.615 | 100 | 0.09764 | 1.9963 | Normal
40.603 | 9.929 | 76.45 | 2750 | 1.0512 | 3.288 | 4.3197 | 403.164 | 946.943 | 100 | 0.10639 | 2.3488 | Double_Winding_Fault
44.83 | 10.494 | 79.11 | 2529.8 | 0.8093 | 2.824 | 3.9738 | 470.453 | 748.137 | 100 | 0.08864 | 1.5902 | Double_Winding_Fault
47.738 | 4.569 | 48.51 | 3041.9 | 0.1327 | 1.772 | 4.7782 | 218.131 | 564.544 | 100 | 0.10009 | 2.5881 | Normal
43.067 | 9.904 | 80.21 | 2281.5 | 0.8921 | 3.464 | 3.5838 | 426.513 | 827.571 | 100 | 0.08322 | 1.9403 | Double_Winding_Fault
48.289 | 4.735 | 46.98 | 2963.2 | 0.242 | 2.285 | 4.6546 | 228.638 | 708.914 | 100 | 0.09639 | 3.1006 | Normal
44.81 | 10.421 | 76.84 | 2524.1 | 0.6842 | 3.65 | 3.9648 | 466.947 | 964.773 | 100 | 0.08848 | 2.0661 | Double_Winding_Fault
49.706 | 4.389 | 46.15 | 3011.2 | 0.1987 | 1.907 | 4.73 | 218.158 | 601.383 | 100 | 0.09516 | 2.7566 | Normal
43.893 | 10.727 | 81.88 | 2339.2 | 0.8719 | 3.296 | 3.6744 | 470.844 | 807.35 | 100 | 0.08371 | 1.7147 | Double_Winding_Fault
47.599 | 4.289 | 50.54 | 2933.4 | 0.2594 | 1.756 | 4.6078 | 204.144 | 539.38 | 100 | 0.09681 | 2.6421 | Normal
46.27 | 7.794 | 54.19 | 2726.7 | 0.28 | 2.209 | 4.2831 | 360.637 | 630.745 | 100 | 0.09257 | 1.749 | Single_Winding_Fault
44.646 | 9.343 | 88 | 2665.4 | 0.5903 | 3.149 | 4.1868 | 417.122 | 878.838 | 100 | 0.09378 | 2.1069 | Double_Winding_Fault
48.186 | 5.127 | 49.33 | 3038 | 0.1085 | 2.046 | 4.772 | 247.059 | 650.947 | 100 | 0.09903 | 2.6348 | Normal
48.658 | 4.875 | 50.38 | 3007.1 | 0.1839 | 1.937 | 4.7235 | 237.229 | 609.896 | 100 | 0.09708 | 2.5709 | Normal
47.02 | 5.341 | 67.21 | 2626.3 | 1.2145 | 2.53 | 4.1253 | 251.115 | 695.918 | 100 | 0.08774 | 2.7713 | Bearing_Fault
46.447 | 7.075 | 61.39 | 2751.4 | 0.5565 | 2.909 | 4.3219 | 328.611 | 838.095 | 100 | 0.09305 | 2.5504 | Single_Winding_Fault
46.353 | 8.309 | 59.94 | 2773.6 | 0.4729 | 2.827 | 4.3567 | 385.156 | 821.176 | 100 | 0.09399 | 2.1321 | Single_Winding_Fault
44.329 | 11.695 | 79.63 | 2557 | 0.7389 | 3.236 | 4.0166 | 518.452 | 866.631 | 100 | 0.09061 | 1.6716 | Double_Winding_Fault
47.323 | 5.415 | 44.34 | 3001.6 | 0.216 | 1.914 | 4.7149 | 256.26 | 601.669 | 100 | 0.09963 | 2.3479 | Normal
46.851 | 4 | 46.43 | 2969.5 | 0.1893 | 1.903 | 4.6645 | 187.405 | 591.631 | 100 | 0.09956 | 3.157 | Normal
46.38 | 5.412 | 41.32 | 2987.6 | 0.1428 | 2.003 | 4.6929 | 250.989 | 626.607 | 100 | 0.10118 | 2.4966 | Normal
45.946 | 7.864 | 56.65 | 2752.9 | 0.5582 | 2.451 | 4.3242 | 361.306 | 706.676 | 100 | 0.09412 | 1.9559 | Single_Winding_Fault
46.369 | 5.759 | 68.36 | 2691.7 | 0.8314 | 2.098 | 4.2281 | 267.043 | 591.505 | 100 | 0.09119 | 2.215 | Bearing_Fault
47.109 | 7.373 | 64.62 | 2767.6 | 0.4416 | 2.556 | 4.3474 | 347.324 | 740.777 | 100 | 0.09228 | 2.1328 | Single_Winding_Fault
47.065 | 4.511 | 45.56 | 2984.7 | 0.2095 | 1.801 | 4.6884 | 212.321 | 562.963 | 100 | 0.09962 | 2.6515 | Normal
47.13 | 8.035 | 50.47 | 2631.5 | 0.62 | 2.434 | 4.1336 | 378.683 | 670.625 | 100 | 0.08771 | 1.7709 | Single_Winding_Fault
47.034 | 4.917 | 74.36 | 2737.6 | 0.9985 | 2.612 | 4.3001 | 231.246 | 748.929 | 100 | 0.09143 | 3.2387 | Bearing_Fault
42.909 | 9.832 | 78.91 | 2631.6 | 0.7047 | 3.023 | 4.1337 | 421.87 | 833.147 | 100 | 0.09634 | 1.9749 | Double_Winding_Fault
46.659 | 7.17 | 58.81 | 2834.3 | 0.4264 | 2.803 | 4.4521 | 334.524 | 831.893 | 100 | 0.09542 | 2.4868 | Single_Winding_Fault
46.374 | 8.106 | 55.53 | 2715.2 | 0.4052 | 1.9 | 4.265 | 375.92 | 540.227 | 100 | 0.09197 | 1.4371 | Single_Winding_Fault
43.539 | 9.739 | 74.23 | 2471.7 | 0.639 | 3.498 | 3.8826 | 424.013 | 905.429 | 100 | 0.08917 | 2.1354 | Double_Winding_Fault
47.974 | 6.596 | 60.87 | 2654.4 | 0.9613 | 3.104 | 4.1695 | 316.424 | 862.801 | 100 | 0.08691 | 2.7267 | Bearing_Fault
43.314 | 9.911 | 78.87 | 2587.7 | 0.5756 | 3.131 | 4.0648 | 429.283 | 848.441 | 100 | 0.09384 | 1.9764 | Double_Winding_Fault
47.208 | 4.186 | 43.32 | 2953 | 0.1732 | 1.764 | 4.6386 | 197.622 | 545.451 | 100 | 0.09826 | 2.7601 | Normal
47.972 | 5.25 | 46.82 | 2946.7 | 0.2166 | 1.954 | 4.6287 | 251.876 | 603.056 | 100 | 0.09649 | 2.3943 | Normal
44.343 | 7.379 | 54.07 | 2718.8 | 0.3021 | 2.057 | 4.2707 | 327.22 | 585.635 | 100 | 0.09631 | 1.7897 | Single_Winding_Fault
43.928 | 10.987 | 83.89 | 2699.6 | 0.8328 | 2.959 | 4.2406 | 482.654 | 836.591 | 100 | 0.09653 | 1.7333 | Double_Winding_Fault
47.332 | 5.498 | 65.62 | 2725.9 | 1.2368 | 2.773 | 4.2818 | 260.248 | 791.545 | 100 | 0.09046 | 3.0415 | Bearing_Fault
47.753 | 4.482 | 46.41 | 3021 | 0.2659 | 2.175 | 4.7453 | 214.045 | 688.03 | 100 | 0.09937 | 3.2144 | Normal
44.572 | 7.866 | 55.22 | 2927.1 | 0.28 | 2.642 | 4.5979 | 350.613 | 809.772 | 100 | 0.10315 | 2.3096 | Single_Winding_Fault
46 | 9.622 | 83.44 | 2387.3 | 0.7357 | 3.254 | 3.7499 | 442.6 | 813.396 | 100 | 0.08152 | 1.8378 | Double_Winding_Fault
49.497 | 5.323 | 73.41 | 2645.4 | 1.4681 | 1.767 | 4.1554 | 263.49 | 489.506 | 100 | 0.08395 | 1.8578 | Bearing_Fault
44.69 | 7.017 | 51.37 | 2865.2 | 0.28 | 2.939 | 4.5007 | 313.579 | 881.736 | 100 | 0.10071 | 2.8119 | Single_Winding_Fault
41.539 | 9.604 | 69.93 | 2510.1 | 0.5447 | 3.114 | 3.9429 | 398.925 | 818.667 | 100 | 0.09492 | 2.0522 | Double_Winding_Fault
42.839 | 9.515 | 75.45 | 2560.2 | 0.8171 | 2.488 | 4.0216 | 407.634 | 667.107 | 100 | 0.09388 | 1.6365 | Double_Winding_Fault
48.323 | 4.756 | 45.14 | 2955.1 | 0.1879 | 2.329 | 4.6418 | 229.846 | 720.576 | 100 | 0.09606 | 3.135 | Normal
47.286 | 8.979 | 50.48 | 2697.2 | 0.28 | 2.787 | 4.2368 | 424.574 | 787.201 | 100 | 0.0896 | 1.8541 | Single_Winding_Fault
47.382 | 5.906 | 47.56 | 2973.5 | 0.2567 | 2.247 | 4.6708 | 279.846 | 699.742 | 100 | 0.09858 | 2.5004 | Normal
47.648 | 4 | 43.6 | 2940.2 | 0.1455 | 1.899 | 4.6185 | 190.592 | 584.748 | 100 | 0.09693 | 3.0681 | Normal
47.025 | 8.678 | 65.13 | 2950 | 0.4972 | 2.562 | 4.6338 | 408.093 | 791.433 | 100 | 0.09854 | 1.9393 | Single_Winding_Fault
47.631 | 5.183 | 45.87 | 3001.7 | 0.1906 | 2 | 4.7151 | 246.888 | 628.688 | 100 | 0.09899 | 2.5465 | Normal
47.829 | 4.297 | 42.46 | 3061.3 | 0.1974 | 1.922 | 4.8088 | 205.506 | 616.032 | 100 | 0.10054 | 2.9976 | Normal
41.551 | 9.938 | 78.16 | 2616.3 | 0.8599 | 3 | 4.1098 | 412.949 | 821.928 | 100 | 0.09891 | 1.9904 | Double_Winding_Fault
48.308 | 4.745 | 44.16 | 3009.2 | 0.1624 | 1.868 | 4.7269 | 229.222 | 588.531 | 100 | 0.09785 | 2.5675 | Normal
47.726 | 4.301 | 45.09 | 2991.3 | 0.2317 | 1.826 | 4.6986 | 205.255 | 572.003 | 100 | 0.09845 | 2.7868 | Normal
47.813 | 4.775 | 43.7 | 3002.4 | 0.1759 | 1.621 | 4.7162 | 228.304 | 509.754 | 100 | 0.09864 | 2.2328 | Normal
47.747 | 7.73 | 60.06 | 2706.3 | 0.3152 | 2.474 | 4.251 | 369.078 | 701.01 | 100 | 0.08903 | 1.8994 | Single_Winding_Fault
47.068 | 6.096 | 72.92 | 2707.5 | 1.6 | 2.594 | 4.253 | 286.911 | 735.488 | 100 | 0.09036 | 2.5635 | Bearing_Fault
47.458 | 4.507 | 43.09 | 2900.3 | 0.2097 | 1.868 | 4.5558 | 213.902 | 567.464 | 100 | 0.096 | 2.6529 | Normal
47.18 | 4.728 | 39.78 | 2957.5 | 0.1126 | 1.786 | 4.6456 | 223.083 | 553.07 | 100 | 0.09846 | 2.4792 | Normal
47.297 | 5.746 | 61.8 | 3000 | 0.912 | 1.57 | 4.7124 | 271.762 | 493.151 | 100 | 0.09963 | 1.8146 | Bearing_Fault
46.828 | 8.685 | 65.55 | 2870.1 | 0.5695 | 2.088 | 4.5084 | 406.714 | 627.708 | 100 | 0.09628 | 1.5434 | Single_Winding_Fault
47.046 | 5.443 | 62.62 | 2894 | 1.5572 | 2.274 | 4.5459 | 256.06 | 689.234 | 100 | 0.09663 | 2.6917 | Bearing_Fault
41.73 | 11.052 | 79 | 2485.2 | 0.7663 | 3.233 | 3.9037 | 461.2 | 841.415 | 100 | 0.09355 | 1.8244 | Double_Winding_Fault
43.246 | 11.19 | 67.9 | 2376.2 | 0.6175 | 4 | 3.7325 | 483.948 | 995.325 | 100 | 0.08631 | 2.0567 | Double_Winding_Fault
45.131 | 10.547 | 63 | 2663.2 | 0.9266 | 3.265 | 4.1834 | 476.016 | 910.49 | 100 | 0.09269 | 1.9127 | Double_Winding_Fault
47.983 | 4.222 | 48.32 | 2991.5 | 0.1946 | 2.399 | 4.699 | 202.57 | 751.572 | 100 | 0.09793 | 3.7102 | Normal
48.195 | 4.36 | 49.13 | 3088.6 | 0.1804 | 2.084 | 4.8516 | 210.14 | 674.109 | 100 | 0.10067 | 3.2079 | Normal
43.436 | 9.112 | 79.39 | 2251.1 | 0.7806 | 3.635 | 3.536 | 395.798 | 856.901 | 100 | 0.08141 | 2.165 | Double_Winding_Fault
48.651 | 5.2 | 46.49 | 2906.7 | 0.225 | 2.1 | 4.5658 | 252.963 | 639.073 | 100 | 0.09385 | 2.5263 | Normal
48.238 | 4.698 | 45.73 | 2988.8 | 0.2501 | 1.671 | 4.6947 | 226.621 | 523.107 | 100 | 0.09733 | 2.3083 | Normal
48.469 | 4.618 | 48.59 | 3003.2 | 0.1532 | 2.004 | 4.7175 | 223.85 | 630.407 | 100 | 0.09733 | 2.8162 | Normal
46.019 | 7.745 | 72.6 | 2349.8 | 0.75 | 1.944 | 3.6911 | 356.393 | 478.448 | 100 | 0.08021 | 1.3425 | Bearing_Fault
49 | 8.474 | 58.17 | 2756 | 0.5372 | 2.607 | 4.3291 | 415.244 | 752.311 | 100 | 0.08835 | 1.8117 | Single_Winding_Fault
42.115 | 10.176 | 63 | 2551.9 | 0.9093 | 3.493 | 4.0085 | 428.561 | 933.496 | 100 | 0.09518 | 2.1782 | Double_Winding_Fault
46.556 | 7.759 | 59.14 | 2759.9 | 0.4964 | 2.202 | 4.3352 | 361.238 | 636.545 | 100 | 0.09312 | 1.7621 | Single_Winding_Fault
48.259 | 4.969 | 43.13 | 3016.5 | 0.229 | 2.165 | 4.7384 | 239.784 | 683.912 | 100 | 0.09819 | 2.8522 | Normal
41.679 | 9.814 | 66.64 | 2440.4 | 0.7245 | 3.586 | 3.8334 | 409.025 | 916.326 | 100 | 0.09197 | 2.2403 | Double_Winding_Fault
43.857 | 11.162 | 75.67 | 2233.5 | 0.9257 | 3.84 | 3.5085 | 489.532 | 898.114 | 100 | 0.08 | 1.8346 | Double_Winding_Fault
47.872 | 5.527 | 41.03 | 2958.7 | 0.1673 | 1.727 | 4.6474 | 264.58 | 535.017 | 100 | 0.09708 | 2.0221 | Normal
47.612 | 6.336 | 73.59 | 2621.3 | 0.8889 | 1.862 | 4.1176 | 301.691 | 511.031 | 100 | 0.08648 | 1.6939 | Bearing_Fault
46.714 | 5.265 | 46.95 | 3021.8 | 0.2035 | 2.035 | 4.7467 | 245.945 | 643.865 | 100 | 0.10161 | 2.6179 | Normal
47.288 | 8.904 | 50 | 2705.5 | 0.5568 | 2.083 | 4.2497 | 421.067 | 590.124 | 100 | 0.08987 | 1.4015 | Single_Winding_Fault
47.237 | 8.264 | 64.09 | 2757.2 | 0.374 | 2.558 | 4.331 | 390.375 | 738.704 | 100 | 0.09169 | 1.8923 | Single_Winding_Fault
48.99 | 5.015 | 49.09 | 2963.6 | 0.1628 | 2.014 | 4.6552 | 245.68 | 624.999 | 100 | 0.09502 | 2.544 | Normal
46.021 | 5.389 | 74.37 | 2547.5 | 1.3125 | 2.63 | 4.0016 | 248.005 | 701.68 | 100 | 0.08695 | 2.8293 | Bearing_Fault
43.755 | 11.791 | 80.69 | 2429.3 | 0.52 | 2.797 | 3.8159 | 515.926 | 711.493 | 100 | 0.08721 | 1.3791 | Double_Winding_Fault
48.078 | 5.154 | 48.32 | 3061.1 | 0.101 | 2.088 | 4.8083 | 247.787 | 669.282 | 100 | 0.10001 | 2.701 | Normal
46.87 | 5.034 | 48.2 | 3100 | 0.2574 | 1.752 | 4.8695 | 235.933 | 568.802 | 100 | 0.10389 | 2.4109 | Normal
44.967 | 9.846 | 68.45 | 2490.9 | 0.9034 | 3.537 | 3.9127 | 442.747 | 922.591 | 100 | 0.08701 | 2.0838 | Double_Winding_Fault
47.023 | 5.037 | 45.7 | 3082 | 0.1798 | 2.5 | 4.8411 | 236.859 | 806.854 | 100 | 0.10295 | 3.4065 | Normal
40.94 | 10.466 | 84.63 | 2587.9 | 0.9787 | 2.857 | 4.0651 | 428.48 | 774.396 | 100 | 0.09929 | 1.8073 | Double_Winding_Fault
45.01 | 7.218 | 59.29 | 2930.3 | 0.3552 | 2.403 | 4.6029 | 324.899 | 737.5 | 100 | 0.10226 | 2.2699 | Single_Winding_Fault
43.63 | 9.922 | 68.48 | 2558.5 | 0.7178 | 3.205 | 4.0189 | 432.896 | 858.771 | 100 | 0.09211 | 1.9838 | Double_Winding_Fault
48.888 | 4.856 | 66.79 | 2696.8 | 1.3104 | 2.903 | 4.2361 | 237.415 | 819.792 | 100 | 0.08665 | 3.453 | Bearing_Fault
46.996 | 6.272 | 55.72 | 2741.3 | 0.62 | 1.909 | 4.3061 | 294.735 | 548.152 | 100 | 0.09163 | 1.8598 | Single_Winding_Fault
42.277 | 11.257 | 75.2 | 2750 | 0.6892 | 3.451 | 4.3197 | 475.898 | 993.706 | 100 | 0.10218 | 2.0881 | Double_Winding_Fault
47.102 | 7.795 | 60.33 | 2722.8 | 0.28 | 2.1 | 4.277 | 367.161 | 598.831 | 100 | 0.0908 | 1.631 | Single_Winding_Fault
42.025 | 10.149 | 80.17 | 2617.9 | 0.673 | 2.785 | 4.1122 | 426.521 | 763.633 | 100 | 0.09785 | 1.7904 | Double_Winding_Fault
47.205 | 4.8 | 75.24 | 2778.2 | 1.1061 | 3.103 | 4.3641 | 226.584 | 902.722 | 100 | 0.09245 | 3.984 | Bearing_Fault
40.774 | 11.373 | 78.96 | 2573.1 | 0.8384 | 2.898 | 4.0419 | 463.715 | 781.015 | 100 | 0.09913 | 1.6843 | Double_Winding_Fault
46.937 | 4.148 | 47.95 | 3028.4 | 0.3031 | 1.995 | 4.7571 | 194.711 | 632.655 | 100 | 0.10135 | 3.2492 | Normal
48.662 | 4 | 39.33 | 2989.5 | 0.134 | 2.418 | 4.6959 | 194.647 | 756.958 | 100 | 0.0965 | 3.8889 | Normal
47.732 | 4.864 | 47.65 | 2967.4 | 0.1486 | 2.021 | 4.6612 | 232.153 | 627.983 | 100 | 0.09765 | 2.705 | Normal
42.615 | 10.823 | 67.87 | 2248.1 | 0.6551 | 3.254 | 3.5313 | 461.235 | 766.104 | 100 | 0.08286 | 1.661 | Double_Winding_Fault
46.862 | 6.077 | 58.26 | 2695.6 | 1.3873 | 2.146 | 4.2343 | 284.766 | 605.649 | 100 | 0.09036 | 2.1268 | Bearing_Fault
46.644 | 4.814 | 62.33 | 2922.4 | 0.8297 | 3.2 | 4.5905 | 224.522 | 979.312 | 100 | 0.09842 | 4.3618 | Bearing_Fault
42.282 | 8.563 | 78.46 | 2421.3 | 1.1 | 2.4 | 3.8034 | 362.07 | 608.543 | 100 | 0.08995 | 1.6807 | Double_Winding_Fault
45.521 | 6.414 | 70.61 | 2556 | 0.75 | 2.322 | 4.015 | 291.951 | 621.386 | 100 | 0.0882 | 2.1284 | Bearing_Fault
43.696 | 7.343 | 62.79 | 2866.8 | 0.4085 | 2.755 | 4.5031 | 320.855 | 827.04 | 100 | 0.10305 | 2.5776 | Single_Winding_Fault
48.234 | 5.169 | 44.75 | 2971.2 | 0.2256 | 1.748 | 4.6671 | 249.314 | 543.864 | 100 | 0.09676 | 2.1814 | Normal
44.761 | 7.578 | 56.51 | 2892.3 | 0.4777 | 2.493 | 4.5432 | 339.219 | 755.173 | 100 | 0.1015 | 2.2262 | Single_Winding_Fault
46.717 | 8.012 | 63.48 | 2803.6 | 0.3457 | 2.215 | 4.4039 | 374.312 | 650.231 | 100 | 0.09427 | 1.7371 | Single_Winding_Fault
41.363 | 9.564 | 75.12 | 2564.6 | 0.6623 | 3.455 | 4.0285 | 395.608 | 928.02 | 100 | 0.09739 | 2.3458 | Double_Winding_Fault
48.471 | 4.813 | 45.72 | 2912 | 0.2212 | 1.95 | 4.5741 | 233.269 | 594.539 | 100 | 0.09437 | 2.5487 | Normal
44.967 | 8.1 | 63.32 | 2693.1 | 0.4318 | 2.405 | 4.2303 | 364.251 | 678.117 | 100 | 0.09408 | 1.8617 | Single_Winding_Fault
48.092 | 4.905 | 66.85 | 2590 | 0.8747 | 1.56 | 4.0684 | 235.879 | 423.226 | 100 | 0.0846 | 1.7942 | Bearing_Fault
42.664 | 10.527 | 73.48 | 2297.8 | 0.6975 | 3.209 | 3.6094 | 449.132 | 772.246 | 100 | 0.0846 | 1.7194 | Double_Winding_Fault
40.962 | 11.001 | 74.31 | 2541 | 0.6792 | 3.062 | 3.9914 | 450.618 | 814.876 | 100 | 0.09744 | 1.8083 | Double_Winding_Fault
45.718 | 7.069 | 56.35 | 2950 | 0.4348 | 2.887 | 4.6338 | 323.17 | 891.921 | 100 | 0.10136 | 2.7599 | Single_Winding_Fault
44.876 | 6.245 | 71.42 | 2692.2 | 1.1527 | 1.46 | 4.2288 | 280.249 | 411.485 | 100 | 0.09423 | 1.4683 | Bearing_Fault
42.834 | 11.34 | 79.22 | 2347.4 | 0.8825 | 3.475 | 3.6872 | 485.721 | 854.253 | 100 | 0.08608 | 1.7587 | Double_Winding_Fault
44.926 | 11.65 | 77.46 | 2379 | 0.6416 | 3.048 | 3.7369 | 523.375 | 759.462 | 100 | 0.08318 | 1.4511 | Double_Winding_Fault
48.251 | 5.058 | 47.67 | 3013.9 | 0.1624 | 1.599 | 4.7343 | 244.048 | 504.748 | 100 | 0.09812 | 2.0682 | Normal
47.547 | 5.024 | 46.13 | 2992.8 | 0.2404 | 2.223 | 4.7011 | 238.878 | 696.656 | 100 | 0.09887 | 2.9164 | Normal
47.345 | 4.326 | 46.92 | 2988.7 | 0.1464 | 2.092 | 4.6946 | 204.812 | 654.601 | 100 | 0.09916 | 3.1961 | Normal
47.613 | 5.03 | 42.99 | 2912 | 0.1665 | 2.073 | 4.5741 | 239.473 | 632.057 | 100 | 0.09607 | 2.6394 | Normal
48.359 | 6.742 | 60.34 | 2727.5 | 1.1872 | 2.78 | 4.2844 | 326.043 | 794.085 | 100 | 0.0886 | 2.4355 | Bearing_Fault
47.321 | 6.669 | 60.83 | 2759.8 | 1.1921 | 1.938 | 4.3351 | 315.589 | 560.053 | 100 | 0.09161 | 1.7746 | Bearing_Fault
47.643 | 5.036 | 45.63 | 3023 | 0.1062 | 1.68 | 4.7485 | 239.919 | 531.952 | 100 | 0.09967 | 2.2172 | Normal
48.241 | 5.378 | 45.84 | 2934.4 | 0.1955 | 1.897 | 4.6094 | 259.427 | 583.04 | 100 | 0.09555 | 2.2474 | Normal
46.089 | 6.024 | 64.68 | 2767.6 | 1.4908 | 2.602 | 4.3473 | 277.659 | 754.054 | 100 | 0.09432 | 2.7157 | Bearing_Fault
45.264 | 10.911 | 83.56 | 2497.5 | 0.8713 | 3.674 | 3.9231 | 493.852 | 961.022 | 100 | 0.08667 | 1.946 | Double_Winding_Fault
45.274 | 7.079 | 56.44 | 2791.1 | 0.4997 | 1.9 | 4.3842 | 320.497 | 555.334 | 100 | 0.09684 | 1.7327 | Single_Winding_Fault
48.501 | 5.169 | 47.36 | 3033.9 | 0.1297 | 1.962 | 4.7656 | 250.711 | 623.342 | 100 | 0.09826 | 2.4863 | Normal
47.552 | 5.525 | 38 | 2972.4 | 0.1833 | 1.8 | 4.6691 | 262.7 | 560.413 | 100 | 0.09819 | 2.1333 | Normal
45.665 | 7.295 | 55.78 | 2690.7 | 0.3514 | 2.918 | 4.2266 | 333.131 | 822.224 | 100 | 0.09256 | 2.4682 | Single_Winding_Fault
47.425 | 4.694 | 49.78 | 3038.3 | 0.2563 | 2.139 | 4.7726 | 222.626 | 680.47 | 100 | 0.10063 | 3.0566 | Normal
46.719 | 6.12 | 58 | 2559.3 | 1.4055 | 2.912 | 4.0201 | 285.921 | 780.422 | 100 | 0.08605 | 2.7295 | Bearing_Fault
45.993 | 6.001 | 79 | 2666.3 | 1.2833 | 2.162 | 4.1883 | 275.994 | 603.546 | 100 | 0.09106 | 2.1868 | Bearing_Fault
40.722 | 10.375 | 79.31 | 2553.7 | 0.9561 | 3.502 | 4.0113 | 422.48 | 936.581 | 100 | 0.09851 | 2.2169 | Double_Winding_Fault
46.53 | 5.114 | 67.06 | 2791.4 | 1.6 | 2.671 | 4.3848 | 237.968 | 780.649 | 100 | 0.09424 | 3.2805 | Bearing_Fault
43.337 | 6.071 | 60.21 | 2629.7 | 0.487 | 2.664 | 4.1307 | 263.111 | 733.753 | 100 | 0.09532 | 2.7888 | Single_Winding_Fault
49.161 | 5.316 | 45.31 | 3014.7 | 0.2328 | 2.032 | 4.7354 | 261.349 | 641.496 | 100 | 0.09633 | 2.4545 | Normal
47.424 | 5.335 | 46.48 | 2938.8 | 0.2214 | 2.224 | 4.6163 | 253 | 684.501 | 100 | 0.09734 | 2.7055 | Normal
45.723 | 7.656 | 56.63 | 2795.7 | 0.3527 | 2.785 | 4.3915 | 350.056 | 815.348 | 100 | 0.09604 | 2.3292 | Single_Winding_Fault
48.379 | 4.784 | 46.37 | 3019.6 | 0.2476 | 1.936 | 4.7432 | 231.432 | 612.329 | 100 | 0.09804 | 2.6458 | Normal
46.616 | 5.775 | 68.37 | 2632.1 | 1.4441 | 2.306 | 4.1346 | 269.217 | 635.642 | 100 | 0.08869 | 2.3611 | Bearing_Fault
47.347 | 5.838 | 42.96 | 3085.6 | 0.2848 | 1.985 | 4.8468 | 276.424 | 641.335 | 100 | 0.10237 | 2.3201 | Normal
47.19 | 5.776 | 45.8 | 2966.3 | 0.2149 | 1.947 | 4.6595 | 272.548 | 604.832 | 100 | 0.09874 | 2.2192 | Normal
46.657 | 7.054 | 64.81 | 2772.7 | 0.3866 | 2.566 | 4.3554 | 329.119 | 744.934 | 100 | 0.09335 | 2.2634 | Single_Winding_Fault
48.275 | 4.743 | 43.09 | 3011.7 | 0.2594 | 1.934 | 4.7308 | 228.971 | 610.084 | 100 | 0.098 | 2.6645 | Normal
48.685 | 4.761 | 38.87 | 2966.1 | 0.2058 | 2.092 | 4.6592 | 231.798 | 649.933 | 100 | 0.0957 | 2.8039 | Normal
44.347 | 8.498 | 52.83 | 2734.7 | 0.5231 | 2.661 | 4.2957 | 376.838 | 762.133 | 100 | 0.09687 | 2.0224 | Single_Winding_Fault
46.393 | 6.821 | 65.27 | 2786.7 | 0.4767 | 2.472 | 4.3774 | 316.462 | 721.528 | 100 | 0.09435 | 2.28 | Single_Winding_Fault
48.345 | 4.894 | 65.62 | 2899.2 | 1.1797 | 2.801 | 4.554 | 236.581 | 850.428 | 100 | 0.0942 | 3.5947 | Bearing_Fault
39.905 | 10.922 | 75.78 | 2310.1 | 0.8913 | 3.064 | 3.6287 | 435.832 | 741.248 | 100 | 0.09093 | 1.7008 | Double_Winding_Fault
43.415 | 11.381 | 69.79 | 2411.9 | 0.5996 | 3.128 | 3.7886 | 494.111 | 790.123 | 100 | 0.08726 | 1.5991 | Double_Winding_Fault
47.048 | 4.919 | 77.34 | 2819.8 | 0.75 | 1.964 | 4.4294 | 231.423 | 579.993 | 100 | 0.09415 | 2.5062 | Bearing_Fault
45.273 | 8.004 | 60.44 | 2815.7 | 0.3676 | 2.591 | 4.4229 | 362.348 | 763.834 | 100 | 0.09769 | 2.108 | Single_Winding_Fault
47.161 | 6.185 | 62.15 | 2542.6 | 1.0684 | 2.397 | 3.9939 | 291.687 | 638.144 | 100 | 0.08469 | 2.1878 | Bearing_Fault
47.01 | 5.245 | 51.23 | 2980 | 0.1704 | 1.804 | 4.681 | 246.551 | 562.896 | 100 | 0.09958 | 2.2831 | Normal
46.947 | 5.724 | 73.03 | 2984.9 | 1.0427 | 2.461 | 4.6887 | 268.737 | 769.34 | 100 | 0.09987 | 2.8628 | Bearing_Fault
40.652 | 9.167 | 82.11 | 2513.9 | 0.9804 | 2.939 | 3.9488 | 372.647 | 773.793 | 100 | 0.09714 | 2.0765 | Double_Winding_Fault
42.524 | 11.81 | 74.15 | 2598 | 0.7164 | 3.293 | 4.081 | 502.216 | 895.81 | 100 | 0.09597 | 1.7837 | Double_Winding_Fault
48.871 | 4.744 | 46.31 | 2901.7 | 0.2221 | 2.264 | 4.558 | 231.864 | 688.026 | 100 | 0.09326 | 2.9674 | Normal
47.079 | 4.518 | 49.74 | 3002.2 | 0.1776 | 2.36 | 4.7158 | 212.682 | 741.989 | 100 | 0.10017 | 3.4887 | Normal
49.269 | 4.738 | 44.04 | 3086.3 | 0.1383 | 2.239 | 4.848 | 233.423 | 723.591 | 100 | 0.0984 | 3.0999 | Normal
46.435 | 5.491 | 65.87 | 2788 | 1.1758 | 1.931 | 4.3794 | 254.985 | 563.813 | 100 | 0.09431 | 2.2112 | Bearing_Fault
46.991 | 8.208 | 53.03 | 2810.7 | 0.4623 | 2.614 | 4.4151 | 385.713 | 769.385 | 100 | 0.09396 | 1.9947 | Single_Winding_Fault
46.302 | 7.049 | 60.89 | 2512.7 | 1.1105 | 2.243 | 3.9469 | 326.369 | 590.219 | 100 | 0.08524 | 1.8084 | Bearing_Fault
48.552 | 5.575 | 48.07 | 3036.8 | 0.2278 | 1.874 | 4.7703 | 270.66 | 596.011 | 100 | 0.09825 | 2.2021 | Normal
48.544 | 5.547 | 41.93 | 2986.2 | 0.2009 | 2.202 | 4.6906 | 269.276 | 688.432 | 100 | 0.09663 | 2.5566 | Normal
46.432 | 4.31 | 42 | 2972.3 | 0.2212 | 1.898 | 4.6689 | 200.121 | 590.837 | 100 | 0.10055 | 2.9524 | Normal
46.751 | 6.196 | 57.84 | 2757.3 | 0.5803 | 2.816 | 4.3312 | 289.65 | 813.163 | 100 | 0.09264 | 2.8074 | Single_Winding_Fault
43.365 | 11.376 | 75.21 | 2482.8 | 1.0597 | 2.637 | 3.9 | 493.331 | 685.676 | 100 | 0.08993 | 1.3899 | Double_Winding_Fault
44.596 | 5.661 | 69.65 | 2866.6 | 1.2643 | 2.457 | 4.5029 | 252.461 | 737.641 | 100 | 0.10097 | 2.9218 | Bearing_Fault
49.723 | 5.311 | 42.74 | 3023.3 | 0.1991 | 2.223 | 4.749 | 264.072 | 703.957 | 100 | 0.09551 | 2.6658 | Normal
45.749 | 7.336 | 58.14 | 2800 | 0.4104 | 2.799 | 4.3982 | 335.633 | 820.654 | 100 | 0.09614 | 2.4451 | Single_Winding_Fault
44.739 | 8.679 | 66.63 | 2459.8 | 0.9626 | 3.857 | 3.8638 | 388.287 | 993.619 | 100 | 0.08636 | 2.559 | Double_Winding_Fault
48.392 | 5.968 | 63.93 | 2574 | 1.0423 | 2.121 | 4.0432 | 288.799 | 571.572 | 100 | 0.08355 | 1.9791 | Bearing_Fault
43.12 | 8.918 | 77.94 | 2495.6 | 0.7979 | 2.595 | 3.9201 | 384.534 | 678.182 | 100 | 0.09091 | 1.7636 | Double_Winding_Fault
47.989 | 4.865 | 41.99 | 2995.6 | 0.1678 | 2.095 | 4.7055 | 233.482 | 657.28 | 100 | 0.09805 | 2.8151 | Normal
47.087 | 6.683 | 69.46 | 2721.6 | 1.4236 | 2.446 | 4.2751 | 314.683 | 697.035 | 100 | 0.09079 | 2.215 | Bearing_Fault
46.02 | 5.197 | 72.05 | 3000 | 0.8785 | 2.48 | 4.7124 | 239.165 | 779.065 | 100 | 0.1024 | 3.2574 | Bearing_Fault
48.139 | 5.519 | 42 | 2981.7 | 0.2107 | 2.038 | 4.6837 | 265.666 | 636.34 | 100 | 0.0973 | 2.3953 | Normal
47.137 | 5.809 | 60.94 | 2720.7 | 1.3093 | 2.106 | 4.2737 | 273.815 | 600.077 | 100 | 0.09067 | 2.1915 | Bearing_Fault
46.158 | 6.317 | 66.56 | 2575.5 | 0.7686 | 1.826 | 4.0457 | 291.578 | 492.39 | 100 | 0.08765 | 1.6887 | Bearing_Fault
45.595 | 5.807 | 73.09 | 2664.5 | 1.6 | 2.359 | 4.1854 | 264.79 | 658.1 | 100 | 0.09179 | 2.4854 | Bearing_Fault
45.265 | 6.666 | 55.88 | 2898.4 | 0.4547 | 2.217 | 4.5528 | 301.755 | 672.974 | 100 | 0.10058 | 2.2302 | Single_Winding_Fault
44.509 | 10.278 | 75.56 | 2458.5 | 0.9342 | 2.4 | 3.8618 | 457.483 | 617.886 | 100 | 0.08676 | 1.3506 | Double_Winding_Fault
47.18 | 6.859 | 60.85 | 2463.6 | 1.4621 | 2.46 | 3.8698 | 323.601 | 634.779 | 100 | 0.08202 | 1.9616 | Bearing_Fault
47.672 | 5.988 | 66.17 | 2872.8 | 1.3081 | 2.665 | 4.5127 | 285.481 | 801.715 | 100 | 0.09466 | 2.8083 | Bearing_Fault
48.942 | 7.073 | 72.28 | 2661.3 | 1.1969 | 1.4 | 4.1804 | 346.169 | 390.169 | 100 | 0.08541 | 1.1271 | Bearing_Fault
43.365 | 11.689 | 81.04 | 2356.2 | 0.7847 | 3.481 | 3.7012 | 506.882 | 858.984 | 100 | 0.08535 | 1.6946 | Double_Winding_Fault
48.11 | 7.655 | 56.93 | 2757.4 | 0.4277 | 2.185 | 4.3314 | 368.298 | 630.964 | 100 | 0.09003 | 1.7132 | Single_Winding_Fault
47.22 | 5.145 | 46.93 | 2999.2 | 0.282 | 1.778 | 4.7112 | 242.943 | 558.341 | 100 | 0.09977 | 2.2982 | Normal
43.95 | 11.441 | 73.7 | 2442.9 | 0.5929 | 2.965 | 3.8373 | 502.846 | 758.618 | 100 | 0.08731 | 1.5087 | Double_Winding_Fault
48.082 | 5.357 | 75.38 | 2520.5 | 1.085 | 2.248 | 3.9593 | 257.591 | 593.315 | 100 | 0.08234 | 2.3033 | Bearing_Fault
48.927 | 5.436 | 45.59 | 3006 | 0.2038 | 2.1 | 4.7218 | 265.945 | 660.937 | 100 | 0.09651 | 2.4852 | Normal
44.267 | 10.786 | 77.97 | 2445.6 | 0.6831 | 2.935 | 3.8415 | 477.457 | 751.756 | 100 | 0.08678 | 1.5745 | Double_Winding_Fault
43.365 | 12.598 | 82.57 | 2443.1 | 0.8185 | 3.203 | 3.8376 | 546.306 | 819.332 | 100 | 0.0885 | 1.4998 | Double_Winding_Fault
46.227 | 6.237 | 72.15 | 2780.5 | 1.0735 | 2.973 | 4.3675 | 288.295 | 865.727 | 100 | 0.09448 | 3.0029 | Bearing_Fault
41.55 | 10.197 | 63.3 | 2502.3 | 0.7669 | 3.277 | 3.9307 | 423.672 | 858.81 | 100 | 0.0946 | 2.0271 | Double_Winding_Fault
40.709 | 10.2 | 73.51 | 2512.1 | 0.7253 | 2.503 | 3.946 | 415.215 | 658.425 | 100 | 0.09693 | 1.5857 | Double_Winding_Fault
43.575 | 9.916 | 78.72 | 2704.5 | 0.9743 | 3.237 | 4.2482 | 432.071 | 916.838 | 100 | 0.09749 | 2.122 | Double_Winding_Fault
47.038 | 6.065 | 70.46 | 2569.4 | 1.0926 | 3.188 | 4.036 | 285.267 | 857.72 | 100 | 0.0858 | 3.0067 | Bearing_Fault
47.456 | 5.584 | 41.25 | 3027.1 | 0.1673 | 2.004 | 4.7549 | 264.989 | 635.313 | 100 | 0.1002 | 2.3975 | Normal
47.36 | 6.871 | 66.51 | 2560.3 | 1.6 | 3.08 | 4.0218 | 325.418 | 825.841 | 100 | 0.08492 | 2.5378 | Bearing_Fault
47.058 | 6.024 | 67.56 | 2522.8 | 0.808 | 2.657 | 3.9628 | 283.499 | 702.041 | 100 | 0.08421 | 2.4763 | Bearing_Fault
44.413 | 7.645 | 60.77 | 2789 | 0.3867 | 2.279 | 4.381 | 339.544 | 665.613 | 100 | 0.09864 | 1.9603 | Single_Winding_Fault
47.979 | 4.975 | 45.66 | 3040.9 | 0.194 | 1.967 | 4.7766 | 238.689 | 626.514 | 100 | 0.09956 | 2.6248 | Normal
48.051 | 4.505 | 45.11 | 3100 | 0.1455 | 2.284 | 4.8695 | 216.481 | 741.432 | 100 | 0.10134 | 3.4249 | Normal
45.506 | 6.584 | 75.91 | 2861.8 | 1.4993 | 2.022 | 4.4953 | 299.59 | 606.119 | 100 | 0.09879 | 2.0232 | Bearing_Fault
43.316 | 11.558 | 69.15 | 2650.5 | 0.8685 | 3.363 | 4.1634 | 500.638 | 933.343 | 100 | 0.09612 | 1.8643 | Double_Winding_Fault
47.358 | 5.281 | 48.84 | 2962.2 | 0.2555 | 2.225 | 4.653 | 250.121 | 690.227 | 100 | 0.09825 | 2.7596 | Normal
47.404 | 8.373 | 63.09 | 2803.7 | 0.5951 | 2.581 | 4.404 | 396.899 | 757.721 | 100 | 0.0929 | 1.9091 | Single_Winding_Fault
44.408 | 8.563 | 58.8 | 2914.9 | 0.434 | 2.145 | 4.5787 | 380.274 | 654.694 | 100 | 0.10311 | 1.7216 | Single_Winding_Fault
46.492 | 6.286 | 54.88 | 2814 | 0.3505 | 2.296 | 4.4203 | 292.259 | 676.714 | 100 | 0.09508 | 2.3155 | Single_Winding_Fault
44.417 | 6.829 | 55.17 | 2820.2 | 0.3975 | 2.666 | 4.43 | 303.329 | 787.337 | 100 | 0.09974 | 2.5957 | Single_Winding_Fault
47.029 | 6.175 | 68.57 | 2756 | 0.9628 | 3.068 | 4.3291 | 290.389 | 885.46 | 100 | 0.09205 | 3.0492 | Bearing_Fault
42.495 | 11.332 | 71.08 | 2508.2 | 0.7588 | 3.138 | 3.9398 | 481.539 | 824.326 | 100 | 0.09271 | 1.7119 | Double_Winding_Fault
46.313 | 7.873 | 53.72 | 2937 | 0.4757 | 2.039 | 4.6134 | 364.634 | 627.026 | 100 | 0.09961 | 1.7196 | Single_Winding_Fault
48.602 | 5.376 | 45.58 | 2990.7 | 0.1782 | 1.962 | 4.6977 | 261.267 | 614.395 | 100 | 0.09666 | 2.3516 | Normal
48.489 | 5.252 | 48.57 | 3018.7 | 0.1823 | 1.939 | 4.7418 | 254.667 | 613.033 | 100 | 0.09779 | 2.4072 | Normal
48.277 | 4.922 | 46.06 | 2909.9 | 0.2339 | 2.332 | 4.5709 | 237.628 | 710.706 | 100 | 0.09468 | 2.9908 | Normal
45.674 | 8.085 | 53.77 | 2884.7 | 0.6129 | 2.548 | 4.5313 | 369.297 | 769.664 | 100 | 0.09921 | 2.0841 | Single_Winding_Fault
44.734 | 4.966 | 65.81 | 2777.1 | 1.1832 | 2.158 | 4.3623 | 222.134 | 627.718 | 100 | 0.09752 | 2.8258 | Bearing_Fault
48.411 | 4.378 | 46.91 | 3075.1 | 0.2254 | 2.071 | 4.8303 | 211.928 | 666.943 | 100 | 0.09978 | 3.147 | Normal
47.184 | 6.051 | 58 | 2853.5 | 0.8632 | 2.105 | 4.4823 | 285.489 | 628.95 | 100 | 0.09499 | 2.2031 | Bearing_Fault
46.206 | 6.188 | 55.06 | 2785.3 | 0.28 | 2.789 | 4.3752 | 285.943 | 813.38 | 100 | 0.09469 | 2.8445 | Single_Winding_Fault
49.5 | 6.052 | 79 | 2578.3 | 1.432 | 3.2 | 4.05 | 299.582 | 863.997 | 100 | 0.08182 | 2.884 | Bearing_Fault
48.036 | 4.921 | 46.2 | 3043 | 0.2477 | 1.606 | 4.78 | 236.387 | 511.769 | 100 | 0.09951 | 2.165 | Normal
47.624 | 5.06 | 48.77 | 2929.9 | 0.2162 | 2.132 | 4.6022 | 240.987 | 654.084 | 100 | 0.09664 | 2.7142 | Normal
48.525 | 4.79 | 46.34 | 3009.2 | 0.2657 | 2.112 | 4.7268 | 232.412 | 665.387 | 100 | 0.09741 | 2.863 | Normal
48.167 | 5.814 | 49.65 | 3083.9 | 0.1522 | 2.078 | 4.8442 | 280.058 | 671.233 | 100 | 0.10057 | 2.3968 | Normal
45.919 | 7.95 | 52.85 | 2902.2 | 0.4821 | 2.889 | 4.5587 | 365.073 | 877.95 | 100 | 0.09928 | 2.4049 | Single_Winding_Fault
47.823 | 7.136 | 53.29 | 2782.9 | 0.4002 | 2.554 | 4.3714 | 341.245 | 744.414 | 100 | 0.09141 | 2.1815 | Single_Winding_Fault
48.826 | 4.447 | 45.78 | 3100 | 0.246 | 1.998 | 4.8695 | 217.116 | 648.478 | 100 | 0.09973 | 2.9868 | Normal
48.488 | 4.296 | 44.58 | 2999.8 | 0.2185 | 2.05 | 4.7121 | 208.295 | 644.003 | 100 | 0.09718 | 3.0918 | Normal
41.417 | 9.494 | 82.92 | 2505 | 0.7231 | 3.364 | 3.9348 | 393.233 | 882.38 | 100 | 0.095 | 2.2439 | Double_Winding_Fault
46.982 | 6.798 | 72.84 | 2703.9 | 0.9253 | 1.664 | 4.2473 | 319.387 | 471.232 | 100 | 0.0904 | 1.4754 | Bearing_Fault
46 | 9.46 | 78.04 | 2463.4 | 0.8335 | 3.96 | 3.8695 | 435.151 | 1021.566 | 100 | 0.08412 | 2.3476 | Double_Winding_Fault
44.262 | 8.167 | 57.85 | 2767.8 | 0.5339 | 2.169 | 4.3476 | 361.47 | 628.752 | 100 | 0.09822 | 1.7394 | Single_Winding_Fault
47.693 | 7.764 | 56.68 | 2881.9 | 0.4668 | 2.735 | 4.5269 | 370.266 | 825.419 | 100 | 0.09492 | 2.2293 | Single_Winding_Fault
47.721 | 5.373 | 74.95 | 2569.1 | 1.2451 | 2.455 | 4.0355 | 256.417 | 660.444 | 100 | 0.08456 | 2.5757 | Bearing_Fault
46.855 | 6.376 | 65.15 | 3000 | 1.192 | 1.618 | 4.7124 | 298.769 | 508.293 | 100 | 0.10057 | 1.7013 | Bearing_Fault
46.455 | 6.744 | 76.94 | 2290.1 | 0.9963 | 2.538 | 3.5973 | 313.291 | 608.629 | 100 | 0.07744 | 1.9427 | Bearing_Fault
46 | 4.984 | 48.45 | 2989.5 | 0.2397 | 2.247 | 4.696 | 229.247 | 703.506 | 100 | 0.10209 | 3.0688 | Normal
46.782 | 7.613 | 54.22 | 2761.8 | 0.5358 | 2.507 | 4.3382 | 356.15 | 724.998 | 100 | 0.09273 | 2.0356 | Single_Winding_Fault
48.246 | 4.374 | 39.01 | 3060.4 | 0.2799 | 2.28 | 4.8073 | 211.049 | 730.811 | 100 | 0.09964 | 3.4628 | Normal
46.832 | 4.954 | 64.7 | 2567.3 | 1.6 | 2.271 | 4.0327 | 231.989 | 610.561 | 100 | 0.08611 | 2.6319 | Bearing_Fault
47.221 | 7.767 | 61.65 | 2829.4 | 0.62 | 2.121 | 4.4444 | 366.771 | 628.338 | 100 | 0.09412 | 1.7132 | Single_Winding_Fault
48.2 | 5.043 | 44.28 | 2941.5 | 0.1 | 1.965 | 4.6205 | 243.089 | 605.231 | 100 | 0.09586 | 2.4897 | Normal
45.257 | 5.728 | 64.94 | 2801.9 | 1.2358 | 2.842 | 4.4013 | 259.252 | 833.769 | 100 | 0.09725 | 3.2161 | Bearing_Fault
45.057 | 7.127 | 59.81 | 2950 | 0.62 | 2.171 | 4.6338 | 321.136 | 670.607 | 100 | 0.10284 | 2.0882 | Single_Winding_Fault
46.869 | 6.88 | 66.09 | 2403.7 | 1.1405 | 1.568 | 3.7757 | 322.475 | 394.564 | 100 | 0.08056 | 1.2235 | Bearing_Fault
46.502 | 6.816 | 68.65 | 2603.4 | 1.1441 | 3.2 | 4.0894 | 316.966 | 872.409 | 100 | 0.08794 | 2.7524 | Bearing_Fault
45.72 | 10.159 | 75.76 | 2493.8 | 0.7229 | 3.007 | 3.9173 | 464.489 | 785.303 | 100 | 0.08568 | 1.6907 | Double_Winding_Fault
48.171 | 6.925 | 58.74 | 2775.8 | 0.4822 | 2.561 | 4.3603 | 333.582 | 744.565 | 100 | 0.09052 | 2.232 | Single_Winding_Fault
46.649 | 6.18 | 68.91 | 2840.5 | 0.9313 | 1.4 | 4.4619 | 288.307 | 416.444 | 100 | 0.09565 | 1.4444 | Bearing_Fault
45.506 | 5.207 | 65.44 | 2773.1 | 1.0178 | 2.317 | 4.3559 | 236.934 | 672.887 | 100 | 0.09572 | 2.84 | Bearing_Fault
44.097 | 6.137 | 53.35 | 2673.8 | 0.5529 | 2.655 | 4.2001 | 270.618 | 743.295 | 100 | 0.09525 | 2.7467 | Single_Winding_Fault
46.478 | 8.537 | 59.75 | 2910.9 | 0.4478 | 2.293 | 4.5724 | 396.764 | 699.076 | 100 | 0.09838 | 1.7619 | Single_Winding_Fault
42.032 | 10.658 | 88 | 2562.3 | 0.911 | 3.483 | 4.0249 | 447.977 | 934.529 | 100 | 0.09576 | 2.0861 | Double_Winding_Fault
45.549 | 10.04 | 71.63 | 2371.2 | 0.7267 | 2.876 | 3.7246 | 457.329 | 714.042 | 100 | 0.08177 | 1.5613 | Double_Winding_Fault
46.03 | 7.087 | 59.7 | 2712.6 | 0.315 | 2.543 | 4.261 | 326.211 | 722.355 | 100 | 0.09257 | 2.2144 | Single_Winding_Fault
40.294 | 11.554 | 79.21 | 2398.2 | 1.1 | 2.599 | 3.7671 | 465.555 | 652.682 | 100 | 0.09349 | 1.4019 | Double_Winding_Fault
44.719 | 8.758 | 65.73 | 2401.4 | 1.1 | 2.989 | 3.772 | 391.639 | 751.738 | 100 | 0.08435 | 1.9195 | Double_Winding_Fault
45.767 | 6.668 | 66.89 | 2639.4 | 1.6 | 2.471 | 4.146 | 305.171 | 683.112 | 100 | 0.09059 | 2.2385 | Bearing_Fault
46.944 | 4.898 | 42.92 | 3046.7 | 0.2251 | 1.834 | 4.7858 | 229.952 | 585.236 | 100 | 0.10195 | 2.545 | Normal
47.01 | 5.289 | 40.42 | 2900 | 0.2488 | 1.68 | 4.5553 | 248.616 | 510.14 | 100 | 0.0969 | 2.0519 | Normal
48.271 | 5.438 | 63.49 | 2591 | 1.4672 | 2.987 | 4.0699 | 262.52 | 810.537 | 100 | 0.08431 | 3.0875 | Bearing_Fault
47.007 | 6.451 | 59.35 | 2423.3 | 0.75 | 2.549 | 3.8066 | 303.239 | 646.974 | 100 | 0.08098 | 2.1335 | Bearing_Fault
48.186 | 4.637 | 45.05 | 3023.4 | 0.1815 | 2.219 | 4.7492 | 223.443 | 702.702 | 100 | 0.09856 | 3.1449 | Normal
45.344 | 7.236 | 55.88 | 2666.5 | 0.3534 | 2.135 | 4.1885 | 328.129 | 596.118 | 100 | 0.09237 | 1.8167 | Single_Winding_Fault
41.269 | 10.696 | 88 | 2750 | 0.6312 | 3.546 | 4.3197 | 441.428 | 1021.154 | 100 | 0.10467 | 2.3133 | Double_Winding_Fault
46.124 | 5.836 | 69.69 | 2727 | 1.3302 | 1.801 | 4.2836 | 269.16 | 514.307 | 100 | 0.09287 | 1.9108 | Bearing_Fault
46.403 | 5.933 | 68.16 | 2688.1 | 1.1971 | 2.971 | 4.2224 | 275.329 | 836.344 | 100 | 0.09099 | 3.0376 | Bearing_Fault
46.664 | 7.186 | 60.89 | 2771.5 | 0.4414 | 2.429 | 4.3534 | 335.328 | 704.932 | 100 | 0.09329 | 2.1022 | Single_Winding_Fault
44.515 | 7.947 | 62.62 | 2717.9 | 0.3277 | 2.435 | 4.2693 | 353.737 | 693.145 | 100 | 0.09591 | 1.9595 | Single_Winding_Fault
48.379 | 4.77 | 49.51 | 3065.1 | 0.1845 | 1.715 | 4.8146 | 230.781 | 550.539 | 100 | 0.09952 | 2.3855 | Normal
47.076 | 7.192 | 57.61 | 2769 | 0.33 | 2.354 | 4.3495 | 338.573 | 682.443 | 100 | 0.09239 | 2.0156 | Single_Winding_Fault
48.148 | 5.721 | 44.7 | 3059.5 | 0.2581 | 2.049 | 4.8059 | 275.443 | 656.419 | 100 | 0.09982 | 2.3831 | Normal
44.692 | 10.439 | 65.21 | 2237 | 0.7938 | 3.244 | 3.5139 | 466.533 | 760.033 | 100 | 0.07863 | 1.6291 | Double_Winding_Fault
46.658 | 6.54 | 62.51 | 2446.1 | 1.4716 | 2.955 | 3.8423 | 305.144 | 756.869 | 100 | 0.08235 | 2.4804 | Bearing_Fault
48.123 | 4.511 | 46.92 | 2951.4 | 0.1602 | 2.004 | 4.6361 | 217.064 | 619.327 | 100 | 0.09634 | 2.8532 | Normal
44.46 | 9.902 | 70.75 | 2339.1 | 0.8315 | 3.356 | 3.6742 | 440.254 | 822.153 | 100 | 0.08264 | 1.8675 | Double_Winding_Fault
47.692 | 5.636 | 47.55 | 2978.1 | 0.1597 | 2.093 | 4.678 | 268.78 | 652.591 | 100 | 0.09809 | 2.428 | Normal
48.68 | 5.308 | 45.16 | 3009.2 | 0.1945 | 1.838 | 4.7269 | 258.39 | 579.31 | 100 | 0.0971 | 2.242 | Normal
45.253 | 5.058 | 67.66 | 2743.7 | 1.1568 | 2.327 | 4.3098 | 228.911 | 668.452 | 100 | 0.09524 | 2.9201 | Bearing_Fault
45.134 | 8.043 | 54.7 | 2801 | 0.5003 | 2.083 | 4.3998 | 363.026 | 611.114 | 100 | 0.09748 | 1.6834 | Single_Winding_Fault
49.122 | 4.669 | 45.4 | 2996.5 | 0.2369 | 1.996 | 4.7069 | 229.336 | 626.372 | 100 | 0.09582 | 2.7312 | Normal
48.866 | 5.435 | 45.18 | 3059.3 | 0.1646 | 2.144 | 4.8055 | 265.579 | 686.853 | 100 | 0.09834 | 2.5862 | Normal
41.231 | 12.177 | 76.77 | 2438.6 | 0.9175 | 4 | 3.8305 | 502.083 | 1021.474 | 100 | 0.0929 | 2.0345 | Double_Winding_Fault
47.62 | 4 | 46.96 | 2973.6 | 0.2633 | 1.82 | 4.6709 | 190.48 | 566.808 | 100 | 0.09809 | 2.9757 | Normal
46.409 | 5.497 | 60.5 | 2654.9 | 0.7932 | 2.977 | 4.1704 | 255.125 | 827.552 | 100 | 0.08986 | 3.2437 | Bearing_Fault
47.393 | 5.28 | 42.03 | 3021.4 | 0.2477 | 2.007 | 4.7461 | 250.228 | 634.885 | 100 | 0.10014 | 2.5372 | Normal
43.351 | 10.322 | 63 | 2585.9 | 0.9984 | 3.175 | 4.0619 | 447.47 | 859.653 | 100 | 0.0937 | 1.9211 | Double_Winding_Fault
48.065 | 5.112 | 46.27 | 3025.4 | 0.1506 | 1.951 | 4.7523 | 245.708 | 617.984 | 100 | 0.09887 | 2.5151 | Normal
45.738 | 8.096 | 59.7 | 2600 | 0.4489 | 2.73 | 4.0841 | 370.298 | 743.236 | 100 | 0.08929 | 2.0071 | Single_Winding_Fault
47.889 | 4.7 | 43.45 | 2978.5 | 0.2687 | 1.971 | 4.6787 | 225.095 | 614.806 | 100 | 0.0977 | 2.7313 | Normal
48.048 | 4.881 | 45.75 | 3069.5 | 0.1 | 2.008 | 4.8216 | 234.5 | 645.507 | 100 | 0.10035 | 2.7527 | Normal
42.802 | 11.091 | 74.9 | 2418.2 | 0.6961 | 2.443 | 3.7986 | 474.733 | 618.631 | 100 | 0.08875 | 1.3031 | Double_Winding_Fault
47.083 | 5.939 | 68.66 | 2250 | 1.0243 | 2.886 | 3.5343 | 279.64 | 679.9 | 100 | 0.07507 | 2.4313 | Bearing_Fault
47.029 | 6.574 | 66.27 | 2837.1 | 1.1994 | 2.579 | 4.4564 | 309.178 | 766.318 | 100 | 0.09476 | 2.4786 | Bearing_Fault
47.658 | 7.095 | 54.56 | 2802.4 | 0.3743 | 2.287 | 4.402 | 338.151 | 671.177 | 100 | 0.09237 | 1.9849 | Single_Winding_Fault
44.862 | 7.348 | 60.78 | 2804.1 | 0.3328 | 2.596 | 4.4047 | 329.628 | 762.17 | 100 | 0.09818 | 2.3122 | Single_Winding_Fault
45.429 | 5.889 | 61.58 | 2706.1 | 1.5616 | 2.525 | 4.2507 | 267.532 | 715.561 | 100 | 0.09357 | 2.6747 | Bearing_Fault
47.752 | 5.075 | 44.83 | 3031.5 | 0.169 | 1.877 | 4.7619 | 242.348 | 595.733 | 100 | 0.09972 | 2.4582 | Normal
46.019 | 8.762 | 61.6 | 2726 | 0.5165 | 2.469 | 4.282 | 403.239 | 704.738 | 100 | 0.09305 | 1.7477 | Single_Winding_Fault
43.348 | 10.723 | 77.55 | 2576.3 | 0.8488 | 3.647 | 4.0469 | 464.83 | 984.042 | 100 | 0.09336 | 2.117 | Double_Winding_Fault
46.359 | 6.072 | 64.63 | 2480.3 | 1.5586 | 3.2 | 3.8961 | 281.493 | 831.163 | 100 | 0.08404 | 2.9527 | Bearing_Fault
46.837 | 6.596 | 61.57 | 2810.6 | 0.4678 | 2.422 | 4.4148 | 308.937 | 712.862 | 100 | 0.09426 | 2.3075 | Single_Winding_Fault
46.237 | 6.915 | 67.13 | 2804.2 | 0.5753 | 2.155 | 4.4048 | 319.738 | 632.721 | 100 | 0.09527 | 1.9789 | Single_Winding_Fault
47.208 | 5.617 | 67.98 | 2631.1 | 1.5348 | 2.177 | 4.1329 | 265.16 | 599.726 | 100 | 0.08755 | 2.2618 | Bearing_Fault
44.696 | 5.415 | 65.42 | 2986.2 | 1.223 | 1.4 | 4.6908 | 242.028 | 437.804 | 100 | 0.10495 | 1.8089 | Bearing_Fault
42.256 | 10.789 | 74.77 | 2335.1 | 1.1 | 2.69 | 3.668 | 455.89 | 657.733 | 100 | 0.0868 | 1.4427 | Double_Winding_Fault
45.058 | 7.702 | 55.29 | 2758.8 | 0.4518 | 2.375 | 4.3335 | 347.03 | 686.271 | 100 | 0.09618 | 1.9776 | Single_Winding_Fault
47.857 | 6.48 | 67.08 | 2891.6 | 1.1339 | 2.736 | 4.5421 | 310.116 | 828.605 | 100 | 0.09491 | 2.6719 | Bearing_Fault
43 | 9.023 | 57.22 | 2840.4 | 0.4573 | 2.472 | 4.4618 | 388.002 | 735.333 | 100 | 0.10376 | 1.8952 | Single_Winding_Fault
41.953 | 10.692 | 80.62 | 2400.9 | 0.7346 | 2.952 | 3.7713 | 448.554 | 742.209 | 100 | 0.08989 | 1.6547 | Double_Winding_Fault
47.196 | 7.316 | 53.92 | 2816.6 | 0.4833 | 2.934 | 4.4243 | 345.268 | 865.458 | 100 | 0.09374 | 2.5066 | Single_Winding_Fault
47.106 | 7.424 | 57.26 | 2743.3 | 0.3689 | 2.421 | 4.3091 | 349.699 | 695.552 | 100 | 0.09148 | 1.989 | Single_Winding_Fault
47.853 | 6.675 | 68.28 | 2495.3 | 1.5077 | 2.643 | 3.9197 | 319.408 | 690.774 | 100 | 0.08191 | 2.1627 | Bearing_Fault
45.149 | 7.277 | 55.17 | 2950 | 0.414 | 2.614 | 4.6338 | 328.541 | 807.447 | 100 | 0.10264 | 2.4577 | Single_Winding_Fault
42.228 | 11.041 | 69.86 | 2345.1 | 0.6623 | 3.328 | 3.6837 | 466.234 | 817.293 | 100 | 0.08723 | 1.753 | Double_Winding_Fault
46.769 | 5.652 | 68.56 | 2753.8 | 0.9516 | 2.477 | 4.3257 | 264.333 | 714.287 | 100 | 0.09249 | 2.7022 | Bearing_Fault
45.341 | 7.703 | 60.86 | 2888.3 | 0.5282 | 2.481 | 4.5369 | 349.237 | 750.343 | 100 | 0.10006 | 2.1485 | Single_Winding_Fault
46.829 | 5.269 | 46.95 | 2995.1 | 0.2969 | 1.985 | 4.7046 | 246.764 | 622.53 | 100 | 0.10046 | 2.5228 | Normal
46.566 | 5.301 | 66.92 | 2945.5 | 1.4049 | 3.2 | 4.6267 | 246.851 | 987.031 | 100 | 0.09936 | 3.9985 | Bearing_Fault
46.306 | 6.566 | 56.57 | 2792.1 | 0.5729 | 2.731 | 4.3858 | 304.038 | 798.408 | 100 | 0.09471 | 2.626 | Single_Winding_Fault
43.572 | 9.621 | 71.61 | 2570.5 | 0.7699 | 2.86 | 4.0377 | 419.194 | 769.791 | 100 | 0.09267 | 1.8364 | Double_Winding_Fault
42.562 | 12.575 | 69.13 | 2402.5 | 0.883 | 3.499 | 3.7738 | 535.224 | 880.244 | 100 | 0.08866 | 1.6446 | Double_Winding_Fault
42.355 | 11.339 | 63.52 | 2473.6 | 0.7618 | 3.098 | 3.8856 | 480.273 | 802.611 | 100 | 0.09174 | 1.6712 | Double_Winding_Fault
46.372 | 6.328 | 62.98 | 2250 | 1.406 | 1.4 | 3.5343 | 293.421 | 329.867 | 100 | 0.07622 | 1.1242 | Bearing_Fault
48.412 | 4.613 | 47.69 | 2928.9 | 0.2134 | 2.297 | 4.6007 | 223.33 | 704.469 | 100 | 0.09503 | 3.1544 | Normal
46.944 | 5.136 | 43.2 | 3021.8 | 0.2594 | 1.701 | 4.7467 | 241.094 | 538.176 | 100 | 0.10111 | 2.2322 | Normal
39.42 | 11.768 | 75.49 | 2323.4 | 0.8462 | 3.372 | 3.6495 | 463.876 | 820.496 | 100 | 0.09258 | 1.7688 | Double_Winding_Fault
42.802 | 10.668 | 73.41 | 2587.5 | 0.7591 | 3.199 | 4.0644 | 456.61 | 866.773 | 100 | 0.09496 | 1.8983 | Double_Winding_Fault
49.083 | 5.341 | 46.66 | 3100 | 0.1559 | 1.799 | 4.8695 | 262.141 | 584.079 | 100 | 0.09921 | 2.2281 | Normal
42.554 | 10.85 | 70.22 | 2411.2 | 0.974 | 3.317 | 3.7875 | 461.726 | 837.658 | 100 | 0.08901 | 1.8142 | Double_Winding_Fault
46.351 | 6.419 | 67.47 | 2341.4 | 1.1355 | 1.596 | 3.6778 | 297.509 | 391.434 | 100 | 0.07935 | 1.3157 | Bearing_Fault
47.136 | 6.304 | 59.53 | 2455.4 | 1.6 | 1.722 | 3.8569 | 297.166 | 442.647 | 100 | 0.08182 | 1.4896 | Bearing_Fault
44.983 | 7.344 | 58.89 | 2771.1 | 0.3687 | 2.015 | 4.3528 | 330.365 | 584.798 | 100 | 0.09677 | 1.7702 | Single_Winding_Fault
45.758 | 8.115 | 52.73 | 2789.8 | 0.28 | 2.205 | 4.3822 | 371.308 | 644.036 | 100 | 0.09577 | 1.7345 | Single_Winding_Fault
46.945 | 6.877 | 72.82 | 2320.1 | 1.4978 | 2.858 | 3.6444 | 322.823 | 694.453 | 100 | 0.07763 | 2.1512 | Bearing_Fault
41.357 | 10.096 | 84.7 | 2611.4 | 0.946 | 3.462 | 4.102 | 417.522 | 946.83 | 100 | 0.09918 | 2.2677 | Double_Winding_Fault
40.133 | 11.525 | 82.87 | 2337.9 | 0.7896 | 3.874 | 3.6724 | 462.532 | 948.416 | 100 | 0.09151 | 2.0505 | Double_Winding_Fault
48.004 | 4.562 | 48.62 | 3013.4 | 0.2257 | 1.689 | 4.7334 | 219.004 | 533.058 | 100 | 0.0986 | 2.434 | Normal
43.166 | 9.92 | 74.51 | 2567.8 | 0.9458 | 3.007 | 4.0335 | 428.204 | 808.454 | 100 | 0.09344 | 1.888 | Double_Winding_Fault
44.441 | 7.875 | 59.41 | 2835.3 | 0.4302 | 2.51 | 4.4537 | 349.987 | 745.373 | 100 | 0.10022 | 2.1297 | Single_Winding_Fault
45.602 | 6.537 | 57.63 | 2717.9 | 0.28 | 3.001 | 4.2693 | 298.123 | 854.056 | 100 | 0.09362 | 2.8648 | Single_Winding_Fault
46.836 | 5.703 | 75.33 | 2931.4 | 0.8416 | 1.832 | 4.6046 | 267.086 | 562.251 | 100 | 0.09831 | 2.1051 | Bearing_Fault
47.57 | 7.525 | 72.55 | 2509.8 | 1.5848 | 2.165 | 3.9424 | 357.967 | 568.971 | 100 | 0.08288 | 1.5895 | Bearing_Fault
42.397 | 9.42 | 77.88 | 2509.7 | 1.0383 | 3.347 | 3.9423 | 399.389 | 879.581 | 100 | 0.09298 | 2.2023 | Double_Winding_Fault
42.486 | 11 | 72.19 | 2560.4 | 0.6202 | 3.64 | 4.0218 | 467.349 | 975.853 | 100 | 0.09466 | 2.0881 | Double_Winding_Fault
48.286 | 5.378 | 49.2 | 2947.7 | 0.2951 | 2.361 | 4.6302 | 259.707 | 728.748 | 100 | 0.09589 | 2.806 | Normal
47.264 | 4.674 | 46.32 | 3007.4 | 0.24 | 1.929 | 4.7241 | 220.918 | 607.575 | 100 | 0.09995 | 2.7502 | Normal
45.767 | 6.313 | 71.71 | 2792 | 1.0865 | 2.499 | 4.3857 | 288.907 | 730.799 | 100 | 0.09583 | 2.5295 | Bearing_Fault
48.591 | 5.192 | 44.85 | 2981 | 0.2012 | 1.861 | 4.6826 | 252.285 | 580.974 | 100 | 0.09637 | 2.3028 | Normal
46.738 | 6.436 | 68.26 | 2936.4 | 1.323 | 1.873 | 4.6125 | 300.815 | 575.952 | 100 | 0.09869 | 1.9146 | Bearing_Fault
47.416 | 4.154 | 44.23 | 3015.4 | 0.2354 | 1.863 | 4.7365 | 196.954 | 588.301 | 100 | 0.09989 | 2.987 | Normal
49.752 | 4.963 | 42.03 | 2963.3 | 0.1614 | 1.917 | 4.6547 | 246.908 | 594.965 | 100 | 0.09356 | 2.4097 | Normal
48.225 | 5.355 | 44.22 | 2923.7 | 0.1763 | 1.88 | 4.5926 | 258.267 | 575.754 | 100 | 0.09523 | 2.2293 | Normal
46.469 | 7.998 | 60.17 | 2894.9 | 0.4451 | 2.381 | 4.5474 | 371.642 | 721.725 | 100 | 0.09786 | 1.942 | Single_Winding_Fault
48.394 | 5.104 | 41 | 2900 | 0.2377 | 1.814 | 4.5553 | 246.993 | 550.918 | 100 | 0.09413 | 2.2305 | Normal
45.949 | 6 | 50 | 2841.8 | 0.4781 | 1.907 | 4.4639 | 275.692 | 567.61 | 100 | 0.09715 | 2.0589 | Single_Winding_Fault
46.893 | 6.001 | 63.95 | 2995 | 0.8261 | 2.369 | 4.7046 | 281.423 | 743.021 | 100 | 0.10033 | 2.6402 | Bearing_Fault
44.313 | 7.672 | 61.32 | 2853.2 | 0.5804 | 3.1 | 4.4818 | 339.962 | 926.236 | 100 | 0.10114 | 2.7245 | Single_Winding_Fault
46.21 | 7.647 | 62.8 | 2707.7 | 0.4003 | 3.057 | 4.2533 | 353.373 | 866.723 | 100 | 0.09204 | 2.4527 | Single_Winding_Fault
48.65 | 4.944 | 43.16 | 3008.5 | 0.2648 | 2.053 | 4.7257 | 240.518 | 646.812 | 100 | 0.09714 | 2.6892 | Normal
46.62 | 5.166 | 48.1 | 2985.3 | 0.191 | 2.166 | 4.6892 | 240.847 | 677.091 | 100 | 0.10058 | 2.8113 | Normal
47.107 | 5.778 | 65.03 | 2716.5 | 0.984 | 2.418 | 4.267 | 272.165 | 687.88 | 100 | 0.09058 | 2.5274 | Bearing_Fault
45.408 | 7.359 | 56.85 | 2927.2 | 0.4321 | 2.26 | 4.598 | 334.14 | 692.773 | 100 | 0.10126 | 2.0733 | Single_Winding_Fault
47.353 | 5.31 | 41.69 | 2959.5 | 0.2204 | 2.052 | 4.6488 | 251.462 | 635.967 | 100 | 0.09817 | 2.5291 | Normal
47.942 | 4.575 | 47.63 | 3078.1 | 0.1624 | 1.947 | 4.835 | 219.337 | 627.48 | 100 | 0.10085 | 2.8608 | Normal
40.245 | 11.446 | 70.8 | 2412.6 | 0.9156 | 2.901 | 3.7897 | 460.644 | 732.874 | 100 | 0.09417 | 1.591 | Double_Winding_Fault
47.382 | 5.055 | 43.05 | 3002.9 | 0.1 | 1.913 | 4.7169 | 239.5 | 601.45 | 100 | 0.09955 | 2.5113 | Normal
43.395 | 10.002 | 78.56 | 2490.3 | 0.8759 | 3.609 | 3.9117 | 434.059 | 941.067 | 100 | 0.09014 | 2.1681 | Double_Winding_Fault
47.452 | 6.604 | 63.35 | 2678.4 | 0.75 | 2.7 | 4.2072 | 313.363 | 757.39 | 100 | 0.08866 | 2.417 | Bearing_Fault
42.898 | 10.281 | 63 | 2483.4 | 0.7709 | 2.661 | 3.9009 | 441.038 | 691.946 | 100 | 0.09093 | 1.5689 | Double_Winding_Fault
47.743 | 5.491 | 41.32 | 2973.4 | 0.2234 | 2.01 | 4.6706 | 262.173 | 625.84 | 100 | 0.09783 | 2.3871 | Normal
41.44 | 9.724 | 63 | 2572.5 | 0.6305 | 2.728 | 4.0408 | 402.945 | 734.983 | 100 | 0.09751 | 1.824 | Double_Winding_Fault
47.446 | 4.845 | 44.76 | 3100 | 0.1815 | 2.105 | 4.8695 | 229.885 | 683.187 | 100 | 0.10263 | 2.9719 | Normal
47.45 | 7.157 | 64.84 | 2899.5 | 1.2865 | 2.282 | 4.5545 | 339.618 | 693.021 | 100 | 0.09598 | 2.0406 | Bearing_Fault
47.785 | 7.075 | 62.15 | 2714 | 0.4787 | 2.455 | 4.2631 | 338.087 | 697.617 | 100 | 0.08921 | 2.0634 | Single_Winding_Fault
43.838 | 11.014 | 80.75 | 2494.1 | 0.6299 | 2.592 | 3.9178 | 482.829 | 677.097 | 100 | 0.08937 | 1.4023 | Double_Winding_Fault
48.105 | 5.546 | 46.04 | 3022.2 | 0.1795 | 1.984 | 4.7473 | 266.776 | 627.814 | 100 | 0.09869 | 2.3533 | Normal
47.524 | 6.601 | 59.79 | 2823.2 | 1.3274 | 2.151 | 4.4347 | 313.691 | 635.95 | 100 | 0.09331 | 2.0273 | Bearing_Fault
48.449 | 4.539 | 47.77 | 3026.8 | 0.197 | 1.962 | 4.7545 | 219.904 | 621.836 | 100 | 0.09814 | 2.8278 | Normal
48.63 | 6.038 | 48.99 | 3029 | 0.2371 | 2.049 | 4.7579 | 293.611 | 650.023 | 100 | 0.09784 | 2.2139 | Normal
45.484 | 11.085 | 73.62 | 2401.2 | 0.6308 | 2.49 | 3.7718 | 504.207 | 626.215 | 100 | 0.08292 | 1.242 | Double_Winding_Fault
46.212 | 7.258 | 55.57 | 2950 | 0.28 | 2.02 | 4.6338 | 335.425 | 624 | 100 | 0.10027 | 1.8603 | Single_Winding_Fault
45.027 | 10.777 | 69.68 | 2397.7 | 0.9551 | 3.414 | 3.7663 | 485.234 | 857.151 | 100 | 0.08365 | 1.7665 | Double_Winding_Fault
48.362 | 5.972 | 64.4 | 2740.7 | 0.8694 | 2.955 | 4.305 | 288.807 | 848.073 | 100 | 0.08902 | 2.9365 | Bearing_Fault
45.51 | 6.622 | 60.96 | 2600 | 0.3649 | 2.609 | 4.0841 | 301.376 | 710.338 | 100 | 0.08974 | 2.357 | Single_Winding_Fault
48.722 | 7.136 | 63.3 | 2458 | 1.1511 | 1.487 | 3.861 | 347.695 | 382.816 | 100 | 0.07924 | 1.101 | Bearing_Fault
45.785 | 5.602 | 70.49 | 2648.4 | 1.3034 | 2.5 | 4.1601 | 256.47 | 693.274 | 100 | 0.09086 | 2.7031 | Bearing_Fault
48.177 | 6.126 | 65.54 | 3000 | 1.6 | 2.617 | 4.7124 | 295.136 | 822.033 | 100 | 0.09781 | 2.7853 | Bearing_Fault
47.25 | 5.938 | 46.18 | 2962.2 | 0.1208 | 2.094 | 4.653 | 280.588 | 649.701 | 100 | 0.09848 | 2.3155 | Normal
48.658 | 5.751 | 44.9 | 2959.8 | 0.1833 | 2.212 | 4.6493 | 279.841 | 685.625 | 100 | 0.09555 | 2.4501 | Normal
43.737 | 11.196 | 73.81 | 2333.3 | 0.8756 | 3.855 | 3.6651 | 489.676 | 941.86 | 100 | 0.0838 | 1.9234 | Double_Winding_Fault
44.379 | 7.135 | 58.9 | 2854.3 | 0.2957 | 2.676 | 4.4835 | 316.647 | 799.796 | 100 | 0.10103 | 2.5258 | Single_Winding_Fault
45.5 | 6.478 | 70.52 | 2250 | 1.0207 | 1.834 | 3.5343 | 294.761 | 432.244 | 100 | 0.07768 | 1.4664 | Bearing_Fault
48.775 | 5.74 | 46.52 | 3100 | 0.1763 | 2.06 | 4.8695 | 279.967 | 668.771 | 100 | 0.09984 | 2.3887 | Normal
43.189 | 10.86 | 69.75 | 2624.5 | 0.6798 | 3.089 | 4.1225 | 469.044 | 849.049 | 100 | 0.09545 | 1.8102 | Double_Winding_Fault
44.926 | 7.673 | 57.44 | 2834.9 | 0.5103 | 2.318 | 4.453 | 344.733 | 688 | 100 | 0.09912 | 1.9957 | Single_Winding_Fault
42.986 | 11.673 | 78.06 | 2476.5 | 0.8436 | 3.127 | 3.8901 | 501.795 | 810.874 | 100 | 0.0905 | 1.6159 | Double_Winding_Fault
47.908 | 5.835 | 43.62 | 3058.7 | 0.1059 | 2.117 | 4.8046 | 279.521 | 678.045 | 100 | 0.10029 | 2.4257 | Normal
46.469 | 5.639 | 45.59 | 3044.7 | 0.1961 | 1.812 | 4.7827 | 262.033 | 577.753 | 100 | 0.10292 | 2.2049 | Normal
48.017 | 5.552 | 46.09 | 2993.9 | 0.1729 | 2.084 | 4.7028 | 266.573 | 653.479 | 100 | 0.09794 | 2.4514 | Normal
43.748 | 6 | 55.57 | 2811.6 | 0.5496 | 2.241 | 4.4165 | 262.489 | 659.813 | 100 | 0.10095 | 2.5137 | Single_Winding_Fault
49.501 | 5.23 | 44.33 | 2981.6 | 0.2258 | 1.815 | 4.6836 | 258.87 | 566.759 | 100 | 0.09462 | 2.1894 | Normal
48.658 | 4 | 42.97 | 2998.6 | 0.3085 | 1.838 | 4.7102 | 194.631 | 577.108 | 100 | 0.0968 | 2.9651 | Normal
40.237 | 9.541 | 67.38 | 2493.1 | 0.7038 | 3.876 | 3.9161 | 383.912 | 1011.829 | 100 | 0.09732 | 2.6356 | Double_Winding_Fault
49.173 | 6.03 | 43.45 | 2940.6 | 0.2057 | 2.012 | 4.6191 | 296.529 | 619.573 | 100 | 0.09394 | 2.0894 | Normal
45.555 | 7.407 | 54.91 | 2922.4 | 0.3525 | 2.71 | 4.5905 | 337.43 | 829.418 | 100 | 0.10077 | 2.4581 | Single_Winding_Fault
45.618 | 5.855 | 67.14 | 2547.9 | 1.0231 | 2.107 | 4.0023 | 267.101 | 562.254 | 100 | 0.08773 | 2.105 | Bearing_Fault
45.033 | 9.542 | 73.46 | 2588 | 1.1 | 2.9 | 4.0653 | 429.728 | 786.04 | 100 | 0.09027 | 1.8292 | Double_Winding_Fault
44.889 | 8.682 | 59.96 | 2815.6 | 0.4679 | 2.515 | 4.4228 | 389.71 | 741.494 | 100 | 0.09853 | 1.9027 | Single_Winding_Fault
46.364 | 6.211 | 58.29 | 2751.5 | 0.75 | 2.058 | 4.322 | 287.987 | 593.023 | 100 | 0.09322 | 2.0592 | Bearing_Fault
44.289 | 10.453 | 72.93 | 2522.9 | 0.7589 | 3.74 | 3.963 | 462.94 | 988.21 | 100 | 0.08948 | 2.1346 | Double_Winding_Fault
46.956 | 4.8 | 61.95 | 2643.8 | 1.4818 | 3.2 | 4.1528 | 225.387 | 885.935 | 100 | 0.08844 | 3.9307 | Bearing_Fault
46.788 | 4.572 | 45.08 | 2962.3 | 0.267 | 2.118 | 4.6532 | 213.913 | 656.944 | 100 | 0.09945 | 3.0711 | Normal
47.02 | 6.309 | 67.25 | 2499.1 | 1.3152 | 2.312 | 3.9256 | 296.66 | 605.129 | 100 | 0.08349 | 2.0398 | Bearing_Fault
43.108 | 11.18 | 74.37 | 2616.1 | 0.7011 | 3.325 | 4.1094 | 481.962 | 910.811 | 100 | 0.09533 | 1.8898 | Double_Winding_Fault
46.578 | 7.976 | 52.92 | 2758.4 | 0.5096 | 2.075 | 4.333 | 371.509 | 599.514 | 100 | 0.09303 | 1.6137 | Single_Winding_Fault
47.457 | 7.541 | 72.79 | 2661.3 | 0.983 | 1.91 | 4.1804 | 357.895 | 532.394 | 100 | 0.08809 | 1.4876 | Bearing_Fault
46.365 | 7.441 | 58.24 | 2771.1 | 0.5759 | 2.278 | 4.3528 | 344.992 | 661.101 | 100 | 0.09388 | 1.9163 | Single_Winding_Fault
41.746 | 10.083 | 74.85 | 2750 | 0.8119 | 3.23 | 4.3197 | 420.906 | 930.24 | 100 | 0.10348 | 2.2101 | Double_Winding_Fault
42.858 | 10.115 | 84.99 | 2528.6 | 0.8321 | 3.907 | 3.972 | 433.509 | 1034.633 | 100 | 0.09268 | 2.3866 | Double_Winding_Fault
49.698 | 4.866 | 46.48 | 3012 | 0.1403 | 1.71 | 4.7313 | 241.807 | 539.294 | 100 | 0.0952 | 2.2303 | Normal
47.819 | 5.878 | 49.23 | 3015.5 | 0.1281 | 2.055 | 4.7367 | 281.067 | 649.081 | 100 | 0.09905 | 2.3093 | Normal
46.566 | 8.183 | 60.21 | 2891 | 0.3434 | 2.441 | 4.5411 | 381.061 | 739.112 | 100 | 0.09752 | 1.9396 | Single_Winding_Fault
48.159 | 4.445 | 40.33 | 2994 | 0.1719 | 2.136 | 4.7029 | 214.054 | 669.652 | 100 | 0.09765 | 3.1284 | Normal
46.194 | 5.375 | 66.68 | 2634.8 | 0.9301 | 1.423 | 4.1387 | 248.273 | 392.582 | 100 | 0.08959 | 1.5813 | Bearing_Fault
48.12 | 5.54 | 47.82 | 3034.7 | 0.2257 | 1.848 | 4.7668 | 266.605 | 587.369 | 100 | 0.09906 | 2.2031 | Normal
42.061 | 9.344 | 63 | 2696.3 | 0.798 | 3.537 | 4.2353 | 392.996 | 998.61 | 100 | 0.1007 | 2.541 | Double_Winding_Fault
47.594 | 5.013 | 45.38 | 2977.1 | 0.1828 | 1.895 | 4.6765 | 238.593 | 590.732 | 100 | 0.09826 | 2.4759 | Normal
41.932 | 10.017 | 72.1 | 2552.1 | 0.8093 | 3.25 | 4.0089 | 420.04 | 868.567 | 100 | 0.0956 | 2.0678 | Double_Winding_Fault
46.759 | 5.319 | 43.33 | 3076.5 | 0.1888 | 2.088 | 4.8326 | 248.727 | 672.602 | 100 | 0.10335 | 2.7042 | Normal
42.214 | 11.445 | 72.6 | 2542.1 | 0.9851 | 2.987 | 3.9932 | 483.153 | 795.113 | 100 | 0.09459 | 1.6457 | Double_Winding_Fault
48.197 | 6.094 | 67.17 | 2784.3 | 1.2642 | 2.278 | 4.3736 | 293.701 | 664.121 | 100 | 0.09075 | 2.2612 | Bearing_Fault
48.263 | 4.459 | 43.92 | 3025.4 | 0.2101 | 1.97 | 4.7523 | 215.216 | 624.274 | 100 | 0.09847 | 2.9007 | Normal
47.99 | 5.098 | 45.96 | 3007 | 0.1385 | 1.941 | 4.7235 | 244.65 | 611.28 | 100 | 0.09843 | 2.4986 | Normal
45.084 | 7.693 | 58.76 | 2842.6 | 0.3804 | 2.596 | 4.4651 | 346.834 | 772.715 | 100 | 0.09904 | 2.2279 | Single_Winding_Fault
47.272 | 5.272 | 41.92 | 3026.5 | 0.187 | 2.157 | 4.754 | 249.205 | 683.599 | 100 | 0.10057 | 2.7431 | Normal
45.231 | 5.85 | 65 | 2923.9 | 1.3711 | 2.699 | 4.5929 | 264.605 | 826.414 | 100 | 0.10154 | 3.1232 | Bearing_Fault
46.894 | 7.05 | 71.58 | 2931.2 | 0.9058 | 1.442 | 4.6043 | 330.61 | 442.624 | 100 | 0.09819 | 1.3388 | Bearing_Fault
46.764 | 6.522 | 79 | 2836.3 | 1.3023 | 2.263 | 4.4553 | 304.98 | 672.109 | 100 | 0.09527 | 2.2038 | Bearing_Fault
44.496 | 10.012 | 76.67 | 2559.9 | 0.7687 | 2.782 | 4.0211 | 445.512 | 745.717 | 100 | 0.09037 | 1.6739 | Double_Winding_Fault
46.891 | 5.783 | 65.84 | 2538.1 | 1.4737 | 2.312 | 3.9868 | 271.158 | 614.372 | 100 | 0.08502 | 2.2657 | Bearing_Fault